## Pokyny pro vyplnění (hidden)
Pokyny pro vyplnění
Ve všech listech tohoto souboru můžete měnit pouze buňky s modrým pozadím. Jedná se o tyto údaje : - údaje o firmě - jednotkové ceny položek zadané na maximálně dvě desetinná místa

## Stavba
#RTSROZP# | Položkový rozpočet stavby
| Stavba: |  | ZL49 | Rekonstrukce bývalého kláštera sv.Kláry - Vzduchotechnika
| Objekt: |  | ZL49 | VZT - změny
| Rozpočet: |  | ZL49 | VZT - změny
| Objednatel: |  | Město Český Krumlov |  |  |  | IČ: | 00245836
|  |  | náměstí Svornosti 1 |  |  |  | DIČ: | CZ00245836
|  | 38101 | Český Krumlov-Vnitřní Město
| Projektant: |  | Masák & Partner, s.r.o. |  |  |  | IČ: | 27086631
|  |  | Rooseveltova 575/39 |  |  |  | DIČ: | CZ27086631
|  | 16000 | Praha-Bubeneč
| Zhotovitel: |  | POHL cz, a.s. |  |  |  | IČ: | 25606468
|  |  | Nádražní 25 |  |  |  | DIČ: | CZ25606468
|  | 25263 | Roztoky-Roztoky
Vypracoval:
| Rozpis ceny | [6 empty] | Celkem
HSV | HSV | [6 empty] | 0
PSV | PSV | [6 empty] | -224894.59
MON | MON | [6 empty] | 0
VN | Vedlejší náklady | [6 empty] | 0
ON | Ostatní náklady | [6 empty] | 0
| Celkem | [6 empty] | -224894.59
Rekapitulace daní
| Základ pro sníženou DPH |  |  | 15 | % | 0 |  |  | CZK
| Snížená DPH |  |  | 15 | % | 0 |  |  | CZK
| Základ pro základní DPH |  |  | 21 | % | -224894.59 |  |  | CZK
| Základní DPH |  |  | 21 | % | 0 |  |  | CZK
| Zaokrouhlení | [7 empty] | CZK
| Cena celkem bez DPH |  |  |  |  | -224894.59 |  |  | CZK
| Cena celkem s DPH |  |  |  |  | 0 |  |  | CZK
|  | v | Českém Krumlově |  | dne |  | 2015-08-17
|  |  | Za zhotovitele |  |  |  | Za objednatele
Rekapitulace dílčích částí
#CASTI>> | Číslo | Název |  |  | Základ pro sníženou DPH | Základ pro základní DPH | DPH celkem | Cena celkem | %
1 | Stavba |  |  |  | 0 | -224894.59 |  | -224894.59 | 100
2 | ZL49 | VZT - změny |  |  | 0 | -224894.59 |  | -224894.59 | 100
3 | ZL49 | VZT - změny |  |  | 0 | -224894.59 |  | -224894.59 | 100
| Celkem za stavbu |  |  |  | 0 | -224894.59 | 0 | -224894.59 | 100
Rekapitulace dílů
| Číslo | Název |  |  | Typ dílu |  |  | Celkem | %
| 713 | Izolace tepelné |  |  | PSV |  |  | -41379.87 | 18.3997
| 728 | Vzduchotechnika |  |  | PSV |  |  | -183514.72 | 81.6003
| Cena celkem | [6 empty] | -224894.59 | 100
Note on D11: Název
Note on I11: IČO
Note on D12: Ulice
Note on I12: DIČ
Note on C13: PSČ
Note on D13: Ulice

## VzorPolozky (hidden)
Položkový rozpočet
S:
O:
R:

## ZL49 ZL49 Pol
Položkový rozpočet | [22 empty] | #TypZaznamu#
S: | ZL49 | Rekonstrukce bývalého kláštera sv.Kláry - Vzduchotechnika | [20 empty] | STA
O: | ZL49 | VZT - změny | [18 empty] | STA |  | OBJ
R: | ZL49 | VZT - změny | [20 empty] | ROZ
P.č. | Číslo položky | Název položky | MJ | množství | cena / MJ | Celkem | Dodávka | Dodávka celk. | Montáž | Montáž celk. | DPH | cena s DPH | hmotnost / MJ | hmotnost celk.(t) | dem. hmotnost / MJ | dem. hmotnost celk.(t) | Ceník | Cen. soustava | Nhod / MJ | Nhod celk.
Díl: | 713 | Izolace tepelné |  |  |  | -41379.87 |  | -17102 |  | -24277.87 |  | -50069.6427 |  | -0.24 |  | 0 |  |  |  | 0 |  |  | DIL
1 | 713411112 | Montáž tepelné izolace potrubí a ohybů pásy nebo rohožemi ovinutými kolem potrubí a staženými, ocelovým drátem dvouvrstvá | m2 | -2 | 272 | -544 | 0 | 0 | 272 | -544 | 21 | -658.24 | 0.00061 | 0 | 0 | 0 |  |  | 0 | 0 |  |  | POL1_7
|  | odpočet - změny PD : -2 |  | -2 | [18 empty] | VV | 0
2 | 713411112 | Montáž tepelné izolace potrubí a ohybů pásy nebo rohožemi ovinutými kolem potrubí a staženými, ocelovým drátem dvouvrstvá | m2 | -40 | 272 | -10880 | 0 | 0 | 272 | -10880 | 21 | -13164.8 | 0.00061 | -0.02 | 0 | 0 |  |  | 0 | 0 |  |  | POL1_7
|  | odpočet - změny PD : -40 |  | -40 | [18 empty] | VV | 0
3 | 713571.1 | Požární těsnění | ks | -15 | 722.5 | -10837.5 | 0 | 0 | 722.5 | -10837.5 | 21 | -13113.375 | 0 | 0 | 0 | 0 |  |  | 0 | 0 |  |  | POL1_7
|  | odpočet - změny PD : -15 |  | -15 | [18 empty] | VV | 0
4 | 63141793 | rohož, pas izolační skružovatelný lamelový; minerální vlákno; tl. 40,0 mm; kašírování Al fólie; obj., hmotnost 65,00 kg/m3; souč. tepelné vodivosti (50°C) 0,046 W/mK; hydrofobizováno; š = 1 000,0 mm; | m2 | 9 | 272 | 2448 | 272 | 2448 | 0 | 0 | 21 | 2962.08 | 0.0026 | 0.02 | 0 | 0 |  |  | 0 | 0 |  |  | POL3_7
|  | změna prací : 9 |  | 9 | [18 empty] | VV | 0
5 | 63150925 | deska izolační akustická; minerální vlákno; tl. 40,0 mm; kašírování netkaná skelná textilie; R = 1,, 550 m2K/W; obj. hmotnost 30,00 kg/m3; hydrofobizováno; š = 600,0 mm; l = 1 200 mm | m2 | -25 | 238 | -5950 | 238 | -5950 | 0 | 0 | 21 | -7199.5 | 0.003 | -0.08 | 0 | 0 |  |  | 0 | 0 |  |  | POL3_7
|  | odpočet - změny PD : -25 |  | -25 | [18 empty] | VV | 0
6 | 63153850 | deska izolační pro tech. zařízení; minerální vlákno; tl. 40,0 mm; kašírování Al fólie vyztužená, mřížkou; R = 1,140 m2K/W; obj. hmotnost 80,00 kg/m3; hydrofobizováno; š = 500,0 mm; l = 1 000 mm | m2 | -50 | 272 | -13600 | 272 | -13600 | 0 | 0 | 21 | -16456 | 0.0032 | -0.16 | 0 | 0 |  |  | 0 | 0 |  |  | POL3_7
|  | odpočet - změny PD : -50 |  | -50 | [18 empty] | VV | 0
7 | 998713102 | Přesun hmot pro izolace tepelné v objektech výšky do 12 m | t | -0.23722 | 8500 | -2016.37 | 0 | 0 | 8500 | -2016.37 | 21 | -2439.8077 | 0 | 0 | 0 | 0 |  |  | 0 | 0 |  |  | POL7_
|  | Hmotnosti z položek s pořadovými čísly: : | [20 empty] | VV | 0
|  | 1,2,4,5,6, : | [20 empty] | VV | 0
|  | Součet: : -0,23722 |  | -0.23722 | [18 empty] | VV | 0
Díl: | 728 | Vzduchotechnika |  |  |  | -183514.72 |  | -82305.71 |  | -101209.01 |  | -222052.8112 |  | -1.66 |  | 0 |  |  |  | 0 |  |  | DIL
8 | 728111119 | Čtyřhranné plechové potrubí montáž čtyřhranného plechového potrubí, do průřezu 0,64 m2 | m | -42 | 204 | -8568 | 0 | 0 | 204 | -8568 | 21 | -10367.28 | 0 | 0 | 0 | 0 |  |  | 0 | 0 |  |  | POL1_7
|  | odpočet - změny PD : -42 |  | -42 | [18 empty] | VV | 0
9 | 728112112 | Kruhové plechové potrubí montáž kruhového plechového potrubí, do průměru d 200 mm | m | -13 | 88.4 | -1149.2 | 0 | 0 | 88.4 | -1149.2 | 21 | -1390.532 | 0 | 0 | 0 | 0 |  |  | 0 | 0 |  |  | POL1_7
|  | odpočet - změny PD : -13 |  | -13 | [18 empty] | VV | 0
10 | 728312112 | Tlumiče montáž tlumiče hluku do čtyřhranného potrubí, do průřezu 0,30 m2, | kus | -7 | 466.65 | -3266.55 | 0 | 0 | 466.65 | -3266.55 | 21 | -3952.5255 | 0 | 0 | 0 | 0 |  |  | 0 | 0 |  |  | POL1_7
|  | odpočet - změny PD : | [20 empty] | VV | 0
|  | 1.NP - výkres č.A.3.3.-003 : : | [20 empty] | VV | 0
|  | objekt K2 - větrání kuchyně : -4 |  | -4 | [18 empty] | VV | 0
|  | Mezisoučet |  | -4 | [18 empty] | VV | 1
|  | 3.NP - výkres č.A.3.3.-005 : : | [20 empty] | VV | 0
|  | objekt K1 - větrání depozitáře pro cenné exponáty : -3 |  | -3 | [18 empty] | VV | 0
11 | 728312113 | Tlumiče montáž tlumiče hluku do čtyřhranného potrubí, do průřezu 0,45 m2, | kus | -5 | 585.65 | -2928.25 | 0 | 0 | 585.65 | -2928.25 | 21 | -3543.1825 | 0 | 0 | 0 | 0 |  |  | 0 | 0 |  |  | POL1_7
|  | odpočet - změny PD : | [20 empty] | VV | 0
|  | 1.NP - výkres č.A.3.3.-003 : : | [20 empty] | VV | 0
|  | objekt K2 - větrání kuchyně : -5 |  | -5 | [18 empty] | VV | 0
12 | 728411311 | Vyústě montáž čtyřhranné vyústě, do průřezu 0,040 m2, | kus | -2 | 99.45 | -198.9 | 0 | 0 | 99.45 | -198.9 | 21 | -240.669 | 0 | 0 | 0 | 0 |  |  | 0 | 0 |  |  | POL1_7
|  | odpočet - změny PD : -2 |  | -2 | [18 empty] | VV | 0
13 | 728415124 | Mřížky, regulátory montáž kruhové větrací nebo ventilační mřížky, , do průměru d 400 mm | kus | -1 | 164.9 | -164.9 | 0 | 0 | 164.9 | -164.9 | 21 | -199.529 | 0 | 0 | 0 | 0 |  |  | 0 | 0 |  |  | POL1_7
|  | odpočet - změny PD : -1 |  | -1 | [18 empty] | VV | 0
14 | 728612212 | Ventilátory radiální středotlaké montáž radiálního středotlakého potrubního ventilátoru do kruhového, potrubí , , do průměru d 200 mm | kus | -1 | 764.15 | -764.15 | 0 | 0 | 764.15 | -764.15 | 21 | -924.6215 | 0 | 0 | 0 | 0 |  |  | 0 | 0 |  |  | POL1_7
|  | odpočet - změny PD : -1 |  | -1 | [18 empty] | VV | 0
15 | 728615212 | Ventilátory axiální středotlaké montáž axiálního středotlakého potrubního ventilátoru do kruhového, potrubí, do průměru d 200 mm | kus | 2 | 592.45 | 1184.9 | 0 | 0 | 592.45 | 1184.9 | 21 | 1433.729 | 0 | 0 | 0 | 0 |  |  | 0 | 0 |  |  | POL1_7
|  | změny PD : 2 |  | 2 | [18 empty] | VV | 0
16 | 4297112 | Požární klapka PKTM - 90/CZ A 355 TPM018/01.40 na servopohonem | kus | -1 | 6608.75 | -6608.75 | 0 | 0 | 6608.75 | -6608.75 | 21 | -7996.5875 | 0 | 0 | 0 | 0 |  |  | 0 | 0 |  |  | POL1_7
|  | odpočet - změny PD : -1 |  | -1 | [18 empty] | VV | 0
17 | 4297112 | Požární stěnový uzávěr PSUM-90 200x315 TPM 006/99.40 | ks | -2 | 9027 | -18054 | 0 | 0 | 9027 | -18054 | 21 | -21845.34 | 0 | 0 | 0 | 0 |  |  | 0 | 0 |  |  | POL1_7
|  | odpočet - změny PD : -2 |  | -2 | [18 empty] | VV | 0
18 | 728411314 | Vyústě montáž čtyřhranné vyústě, do průřezu 0,200 m2, | kus | -2 | 83.3 | -166.6 | 0 | 0 | 83.3 | -166.6 | 21 | -201.586 | 0 | 0 | 0 | 0 |  |  | 0 | 0 |  |  | POL1_7
|  | odpočet - změny PD : -2 |  | -2 | [18 empty] | VV | 0
19 | 7286171.0 | Klimatizační jednotka Vp= 3400m3/h, Vo= 1900m3/h, dp=250Pa, Qt= 26,1kW, Ne= 1,1kW; Ne=0,95kW, 2,5A,2, , , ,2A; 400V, vč. směšovacího uzlu (trojcestný směšovací ventil s el. pohonem - kvs= 6, | ks | -1 | 195339.35 | -195339.35 | 0 | 0 | 195339.35 | -195339.35 | 21 | -236360.6135 | 0 | 0 | 0 | 0 |  |  | 0 | 0 |  |  | POL1_7
|  | odpočet - změny PD - dispoziční úprava místnosti - zvětšení místnosti : -1 |  | -1 | [18 empty] | VV | 0
20 | 7286171 | Klimatizační jednotka Vp=850m3/hod, Vo=850m3/hod | ks | 1 | 162382 | 162382 | 0 | 0 | 162382 | 162382 | 21 | 196482.22 | 0 | 0 | 0 | 0 |  |  | 0 | 0 |  |  | POL1_7
|  | změny PD : | [20 empty] | VV | 0
|  | Klimatizační jednotka Vp=850m3/hod, Vo=850m3/hod, : 1 |  | 1 | [18 empty] | VV | 0
|  | dp=250Pa, Qt=10.67kW, Ne=0,373kW, Ne=0,373kW, 4,68A, 4,68A, 400V : | [20 empty] | VV | 0
|  | AeroMaster FP 2.7 vč.směšovacího uzlu (trojcestný směšovací ventil s el.pohonem - kvs=6,3m3/h : | [20 empty] | VV | 0
|  | oběhové čerpadlo s třístupňovou regulací otáček UPS 25-50) a regulace : | [20 empty] | VV | 0
21 | 7286171.1 | Odsávací zákryt 1800x900 s lapačem tuku dodávka projektu gastro technologie | ks | -1 | 27398.9 | -27398.9 | 0 | 0 | 27398.9 | -27398.9 | 21 | -33152.669 | 0 | 0 | 0 | 0 |  |  | 0 | 0 |  |  | POL1_7
|  | odpočet - změny PD : -1 |  | -1 | [18 empty] | VV | 0
22 | 7286171 | Odsávací zákryt 1200x800x450 s lapačem tuku | ks | 1 | 29653 | 29653 | 0 | 0 | 29653 | 29653 | 21 | 35880.13 | 0 | 0 | 0 | 0 |  |  | 0 | 0 |  |  | POL1_7
|  | změna prací : 1 |  | 1 | [18 empty] | VV | 0
23 | 7286171.2 | Odsávací zákryt 1500x900 s lapačem tuku dodávka projektu gastro technologie | ks | -1 | 22795.3 | -22795.3 | 0 | 0 | 22795.3 | -22795.3 | 21 | -27582.313 | 0 | 0 | 0 | 0 |  |  | 0 | 0 |  |  | POL1_7
|  | odpočet - změny PD : -1 |  | -1 | [18 empty] | VV | 0
24 | 42911710. | Odvodní potrubní ventilátor 500/160; V=200 m3/h, dp= 200 Pa, Ne=50 W, 0,22 A, 230 V,, vč.,,, nastavitelného doběhového spínače DT3 | kus | 2 | 3291.2 | 6582.4 | 3291.2 | 6582.4 | 0 | 0 | 21 | 7964.704 | 0 | 0 | 0 | 0 |  |  | 0 | 0 |  |  | POL3_7
|  | změna prací : 2 |  | 2 | [18 empty] | VV | 0
25 | 42911710. | Odvodní potrubní ventilátor 500/160; V=210 m3/h, dp= 200 Pa, Ne=50 W, 0,22 A, 230 V,, vč.,,, nastavitelného doběhového spínače DT3 | kus | -1 | 3291.2 | -3291.2 | 3291.2 | -3291.2 | 0 | 0 | 21 | -3982.352 | 0 | 0 | 0 | 0 |  |  | 0 | 0 |  |  | POL3_7
|  | odpočet - změny PD : -1 |  | -1 | [18 empty] | VV | 0
26 | 42911710. | Radiální ventilátor V=150m3/h, dp=100Pa, Ne=0,051kW, 230V EBB 250 N, vč. nastavitelného doběhového,,, spínače DT3 | kus | -1 | 4241.5 | -4241.5 | 4241.5 | -4241.5 | 0 | 0 | 21 | -5132.215 | 0 | 0 | 0 | 0 |  |  | 0 | 0 |  |  | POL3_7
|  | odpočet - změny PD : -1 |  | -1 | [18 empty] | VV | 0
27 | 429713. | Klapka regulační kruhová d400 ruční | kus | -1 | 1133.9 | -1133.9 | 1133.9 | -1133.9 | 0 | 0 | 21 | -1372.019 | 0 | 0 | 0 | 0 |  |  | 0 | 0 |  |  | POL3_7
|  | odpočet - změny PD : -1 |  | -1 | [18 empty] | VV | 0
28 | 42971302 | klapka regulační čtyřhranná; rám a listy-pozink.plech,čepy listů-plast; 315 x 315 mm; ovládání ruční, "R", pro osazení servopohonu; průtočná plocha 0,085 m2; možnost osazení libovolná provozní poloha; | kus | 1 | 899.3 | 899.3 | 899.3 | 899.3 | 0 | 0 | 21 | 1088.153 | 0.012 | 0.01 | 0 | 0 |  |  | 0 | 0 |  |  | POL3_7
|  | změna prací : 1 |  | 1 | [18 empty] | VV | 0
29 | 42972625.5 | Vyústka 1A 520x140 | kus | 5 | 889 | 4445 | 889 | 4445 | 0 | 0 | 21 | 5378.45 | 0 | 0 | 0 | 0 |  |  | 0 | 0 |  |  | POL3_7
|  | změna prací : 5 |  | 5 | [18 empty] | VV | 0
30 | 42972727.A | mřížka sací; kruhová; rozměr průměr D =400 mm; mater. rám- ocelový plech, výplň mřížky- tahokov;, barva bílá-RAL 9010; provedení 2 - do zdi | kus | 1 | 912.9 | 912.9 | 912.9 | 912.9 | 0 | 0 | 21 | 1104.609 | 0.00428 | 0 | 0 | 0 |  |  | 0 | 0 |  |  | POL3_7
|  | změna prací : 1 |  | 1 | [18 empty] | VV | 0
31 | 42972950 | mřížka sací; čtyřhranná; rozměr 630 x 500 mm; mater. rám- ocelový plech, výplň mřížky- tahokov;, barva bílá-RAL 9010; provedení 1 - na potrubí | kus | -2 | 663 | -1326 | 663 | -1326 | 0 | 0 | 21 | -1604.46 | 0.00224 | 0 | 0 | 0 |  |  | 0 | 0 |  |  | POL3_7
|  | odpočet - změny PD : -2 |  | -2 | [18 empty] | VV | 0
32 | 42976. | Tlumič hluku 1000x350 délka 1000mm , tlumící vložka 100x350 PM 12 0490.3, (s náběhovým a, odtokovým, plechem) | kus | -5 | 3252.1 | -16260.5 | 3252.1 | -16260.5 | 0 | 0 | 21 | -19675.205 | 0 | 0 | 0 | 0 |  |  | 0 | 0 |  |  | POL3_7
|  | odpočet - změny PD : -5 |  | -5 | [18 empty] | VV | 0
33 | 42976. | Tlumič hluku 800x350 délka 1000mm obsahující: tlumící vložku 100x350 PM 12 0490.3, (s náběhovým a,, odtokovým plechem) | kus | -4 | 2592.5 | -10370 | 2592.5 | -10370 | 0 | 0 | 21 | -12547.7 | 0 | 0 | 0 | 0 |  |  | 0 | 0 |  |  | POL3_7
|  | odpočet - změny PD : -4 |  | -4 | [18 empty] | VV | 0
34 | 42976.2 | Tlumič hluku 900x350 délka 1000mm obsahující: tlumící vložku 100x350 PM 12 0490.3, (s náběhovým a,, odtokovým plechem) | kus | 2 | 3155 | 6310 | 3155 | 6310 | 0 | 0 | 21 | 7635.1 | 0 | 0 | 0 | 0 |  |  | 0 | 0 |  |  | POL3_7
|  | změna prací : 2 |  | 2 | [18 empty] | VV | 0
35 | 42976. | Tlumící vložka 100x350 PM 12 0490.3 (s náběhovým a odtokovým plechem) | ks | -5 | 684.25 | -3421.25 | 684.25 | -3421.25 | 0 | 0 | 21 | -4139.7125 | 0 | 0 | 0 | 0 |  |  | 0 | 0 |  |  | POL3_7
|  | odpočet - změny PD : -5 |  | -5 | [18 empty] | VV | 0
36 | 42976. | Tlumič hluku 600x315 délka 1000mm obsahující: tlumící vložku 100x250 PM 12 0490.3 | kus | -4 | 1764.6 | -7058.4 | 1764.6 | -7058.4 | 0 | 0 | 21 | -8540.664 | 0 | 0 | 0 | 0 |  |  | 0 | 0 |  |  | POL3_7
|  | odpočet - změny PD : -4 |  | -4 | [18 empty] | VV | 0
37 | 42981160 | potrubí spirálně vinuté; pozinkovaný plech; pr. 80,0 mm; l = 3 000 mm; použití pro rozvody vzduchu | kus | -1.5 | 601.8 | -902.7 | 601.8 | -902.7 | 0 | 0 | 21 | -1092.267 | 0.00303 | 0 | 0 | 0 |  |  | 0 | 0 |  |  | POL3_
|  | odpočet - změny PD : -1,5 |  | -1.5 | [18 empty] | VV | 0
38 | 42981161 | potrubí spirálně vinuté; pozinkovaný plech; pr. 100,0 mm; l = 3 000 mm; použití pro rozvody vzduchu | kus | -1 | 548.25 | -548.25 | 548.25 | -548.25 | 0 | 0 | 21 | -663.3825 | 0.00381 | 0 | 0 | 0 |  |  | 0 | 0 |  |  | POL3_
|  | odpočet - změny PD : -1 |  | -1 | [18 empty] | VV | 0
39 | 42981163 | potrubí spirálně vinuté; pozinkovaný plech; pr. 150,0 mm; l = 3 000 mm; použití pro rozvody vzduchu | kus | -4.5 | 634.95 | -2857.28 | 634.95 | -2857.28 | 0 | 0 | 21 | -3457.3088 | 0.00567 | -0.03 | 0 | 0 |  |  | 0 | 0 |  |  | POL3_
|  | odpočet - změny PD : -4,5 |  | -4.5 | [18 empty] | VV | 0
40 | 42981166 | potrubí spirálně vinuté; pozinkovaný plech; pr. 200,0 mm; l = 3 000 mm; použití pro rozvody vzduchu | kus | -1.5 | 813.45 | -1220.18 | 813.45 | -1220.18 | 0 | 0 | 21 | -1476.4178 | 0.00768 | -0.01 | 0 | 0 |  |  | 0 | 0 |  |  | POL3_
|  | odpočet - změny PD : -1,5 |  | -1.5 | [18 empty] | VV | 0
41 | 42981336 | trouba do potrubí do vzduchotechniky; kruhová; rozměr d = 315, délka 1000 mm; ocelová; pozinkovaná; , rozsah teplot -40 až 70 °C | kus | 20 | 487 | 9740 | 487 | 9740 | 0 | 0 | 21 | 11785.4 | 0.00707 | 0.14 | 0 | 0 |  |  | 0 | 0 |  |  | POL3_7
|  | změny PD : 20 |  | 20 | [18 empty] | VV | 0
42 | 42981347 | trouba do potrubí do vzduchotechniky; kruhová; rozměr d = 400, délka 1000 mm; ocelová; pozinkovaná;, rozsah teplot -40 až 70 °C | kus | -20 | 533.8 | -10676 | 533.8 | -10676 | 0 | 0 | 21 | -12917.96 | 0.00825 | -0.17 | 0 | 0 |  |  | 0 | 0 |  |  | POL3_7
|  | odpočet - změny PD : -20 |  | -20 | [18 empty] | VV | 0
43 | 4298150120 | potrubí hadice ohebná; 5-ti vrstvý hliník.laminát, vyztužený spirálou z ocel.drátu; pr. 102,0 mm; l, = 10 000 mm; tepl. odolnost -30 až 140 °C; použití pro rozvody vzduchotechniky v jakémkoli objektu, | kus | -1.1 | 323 | -355.3 | 323 | -355.3 | 0 | 0 | 21 | -429.913 | 0 | 0 | 0 | 0 |  |  | 0 | 0 |  |  | POL3_
|  | odpočet - změny PD : -1,1 |  | -1.1 | [18 empty] | VV | 0
44 | 4298150122 | potrubí hadice ohebná; 5-ti vrstvý hliník.laminát, vyztužený spirálou z ocel.drátu; pr. 152,0 mm; l, = 10 000 mm; tepl. odolnost -30 až 140 °C; použití pro rozvody vzduchotechniky v jakémkoli objektu, | kus | -0.1 | 518.5 | -51.85 | 518.5 | -51.85 | 0 | 0 | 21 | -62.7385 | 0 | 0 | 0 | 0 |  |  | 0 | 0 |  |  | POL3_
|  | odpočet - změny PD : -0,1 |  | -0.1 | [18 empty] | VV | 0
45 | 42982105 | trouba do potrubí 4hranná, rovná; rozměr do obvodu d = 3500 mm; ocelová; pozinkovaná | kus | -42 | 1130.5 | -47481 | 1130.5 | -47481 | 0 | 0 | 21 | -57452.01 | 0.038 | -1.6 | 0 | 0 |  |  | 0 | 0 |  |  | POL3_7
|  | odpočet - změny PD : -42 |  | -42 | [18 empty] | VV | 0
46 | 998728103 | Přesun hmot pro vzduchotechniku v objektech výšky do 24 m | t | -1.6532 | 4250 | -7026.06 | 0 | 0 | 4250 | -7026.06 | 21 | -8501.5326 | 0 | 0 | 0 | 0 |  |  | 0 | 0 |  |  | POL7_
|  | Hmotnosti z položek s pořadovými čísly: : | [20 empty] | VV | 0
|  | 28,30,31,37,38,39,40,41,42,45, : | [20 empty] | VV | 0
|  | Součet: : -1,65319 |  | -1.6532 | [18 empty] | VV | 0
[21 empty] | 15 | 21
END