## Stavba
| Slepý rozpočet stavby |  |  |  |  | Datum: | 2016-03-22
| Stavba : | 16/61 | Jižní terasy V.etapa v Českém Krumlově
| Objednatel : | Město Český Krumlov |  |  |  | IČO :
DIČ :
| Zhotovitel : |  |  |  |  | IČO :
DIČ :
| Za zhotovitele : |  |  |  |  | Za objednatele :
| _______________ |  |  |  |  | _______________
Rozpočtové náklady
Základ pro DPH |  | 15 | % |  |  |  | 0
DPH |  | 15 | % |  |  |  | 0
Základ pro DPH |  | 21 | % |  |  |  | 0
DPH |  | 21 | % |  |  |  | 0
Cena celkem za stavbu | [6 empty] | 0
Rekapitulace stavebních objektů a provozních souborů
Číslo a název objektu / provozního souboru |  |  |  | Cena celkem | Základ DPH 15 % | Základ DPH 21 % | DPH celkem | %
SO 01 | Jižní terasy V. etapa - část 1 |  |  | 0 | 0 | 0 | 0
SO 02 | Jižní terasy V. etapa - část 2 |  |  | 0 | 0 | 0 | 0
SO 03 | Jižní terasy V.etapa - část 3 |  |  | 0 | 0 | 0 | 0
Celkem za stavbu |  |  |  | 0 | 0 | 0 | 0
Rekapitulace stavebních rozpočtů
Číslo objektu | Číslo a název rozpočtu |  |  | Cena celkem | Základ DPH 15 % | Základ DPH 21 % | DPH celkem | %
SO 01 |  |  |  | 0 | 0 | 0 | 0
SO 02 |  |  |  | 0 | 0 | 0 | 0
SO 03 |  |  |  | 0 | 0 | 0 | 0
Celkem za stavbu |  |  |  | 0 | 0 | 0 | 0
Rekapitulace stavebních dílů
Číslo a název dílu |  |  | % | HSV | PSV | Dodávka | Montáž | HZS
1 | Zemní práce |  |  | 0 | 0 | 0 | 0 | 0
2 | Základy a zvláštní zakládání |  |  | 0 | 0 | 0 | 0 | 0
281 | Statické zajištění |  |  | 0 | 0 | 0 | 0 | 0
282 | Drenáže |  |  | 0 | 0 | 0 | 0 | 0
3 | Svislé a kompletní konstrukce |  |  | 0 | 0 | 0 | 0 | 0
4 | Vodorovné konstrukce |  |  | 0 | 0 | 0 | 0 | 0
62 | Úpravy povrchů vnější |  |  | 0 | 0 | 0 | 0 | 0
63 | Podlahy a podlahové konstrukce |  |  | 0 | 0 | 0 | 0 | 0
767 | Konstrukce zámečnické |  |  | 0 | 0 | 0 | 0 | 0
94 | Lešení a stavební výtahy |  |  | 0 | 0 | 0 | 0 | 0
96 | Bourání konstrukcí |  |  | 0 | 0 | 0 | 0 | 0
99 | Staveništní přesun hmot |  |  | 0 | 0 | 0 | 0 | 0
D96 | Přesuny suti a vybouraných hmot |  |  | 0 | 0 | 0 | 0 | 0
Celkem za stavbu |  |  |  | 0 | 0 | 0 | 0 | 0
Rekapitulace vedlejších rozpočtových nákladů
Název vedlejšího nákladu | [5 empty] | Cena celkem
Ztížené výrobní podmínky | [5 empty] | 0
Oborová přirážka | [5 empty] | 0
Přesun stavebních kapacit | [5 empty] | 0
Mimostaveništní doprava | [5 empty] | 0
Zařízení staveniště | [5 empty] | 0
Provoz investora | [5 empty] | 0
Kompletační činnost (IČD) | [5 empty] | 0
Rezerva rozpočtu | [5 empty] | 0
Celkem za stavbu | [5 empty] | 0

## SO 01 KL
SLEPÝ ROZPOČET
Rozpočet |  |  |  | JKSO
Objekt |  |  |  | SKP
SO 01 |  | Jižní terasy V. etapa - část 1 |  | Měrná jednotka
Stavba |  |  |  | Počet jednotek
16/61 |  | Jižní terasy V.etapa v Českém Krumlově |  | Náklady na m.j. | 0
Projektant |  |  |  | Typ rozpočtu
Zpracovatel projektu
Objednatel |  | Město Český Krumlov
Dodavatel |  |  |  | Zakázkové číslo
Rozpočtoval |  |  |  | Počet listů
ROZPOČTOVÉ NÁKLADY
Základní rozpočtové náklady |  |  | Ostatní rozpočtové náklady
| HSV celkem | 0 | Ztížené výrobní podmínky |  | 0
Z | PSV celkem | 0 | Oborová přirážka |  | 0
R | M práce celkem | 0 | Přesun stavebních kapacit |  | 0
N | M dodávky celkem | 0 | Mimostaveništní doprava |  | 0
ZRN celkem |  | 0 | Zařízení staveniště |  | 0
|  |  | Provoz investora |  | 0
HZS |  | 0 | Kompletační činnost (IČD) |  | 0
ZRN+HZS |  | 0 | Ostatní náklady neuvedené |  | 0
ZRN+ost.náklady+HZS |  | 0 | Ostatní náklady celkem |  | 0
Vypracoval |  |  | Za zhotovitele | Za objednatele
Jméno : |  |  | Jméno : | Jméno :
Datum : |  |  | Datum : | Datum :
Podpis : |  |  | Podpis: | Podpis:
Základ pro DPH |  | 21 | % | 0
DPH |  | 21 | % | 0
Základ pro DPH |  | 0 | % | 0
DPH |  | 0 | % | 0
CENA ZA OBJEKT CELKEM |  |  |  | 0
Poznámka :
Rozpočet je zpracován podle zjednodušené projektové dokumentace , která neobsahuje veškeré popisy konstrukcí a prací pro přesné zpracování rozpočtu a výkazu výměr. Oceněné těchto konstrukcí a prací bude upřesněno dle skutečnosti. Ocenění založení zdi je počítáno dle detailu pro založení zdi ve sklaním podloží. Rozpočet a výkazy výměr splňují podmínky pro vymezení předmětu veřejné zakázky na stavební práce a rozsah soupisu stavebních prací, dodávek a služeb s výklazem výměr dle VYHLÁŠKY č.230/2012. Soupisy stavebních prací , dodávek a služeb jsou zpracovány kombinací cenové soustavy zpracované společností RTS , a.s. a individuálního popisu. Veškeré položky obsažené v soupise jsou převzaty z cenové soustavy RTS, a.s., ostatní položky jsou definovány individuálním popisem. Obsah jednotlivých položek, způsob měření a ostatní podmínky definující obsah a použití jednotlivých položek jsou obsaženy v úvodních ustanoveních příslušných sborníků, které jsou volně přístupné na elektronické adrese www.cenovasoustava.cz.

## SO 01 Rek
Stavba : |  | 16/61 Jižní terasy V.etapa v Českém Krumlově |  |  | Rozpočet :
Objekt : |  | SO 01 Jižní terasy V. etapa - část 1
REKAPITULACE STAVEBNÍCH DÍLŮ
| Stavební díl |  | HSV | PSV | Dodávka | Montáž | HZS
1 | Zemní práce |  | 0 | 0 | 0 | 0 | 0
2 | Základy a zvláštní zakládání |  | 0 | 0 | 0 | 0 | 0
281 | Statické zajištění |  | 0 | 0 | 0 | 0 | 0
282 | Drenáže |  | 0 | 0 | 0 | 0 | 0
3 | Svislé a kompletní konstrukce |  | 0 | 0 | 0 | 0 | 0
62 | Úpravy povrchů vnější |  | 0 | 0 | 0 | 0 | 0
94 | Lešení a stavební výtahy |  | 0 | 0 | 0 | 0 | 0
96 | Bourání konstrukcí |  | 0 | 0 | 0 | 0 | 0
99 | Staveništní přesun hmot |  | 0 | 0 | 0 | 0 | 0
D96 | Přesuny suti a vybouraných hmot |  | 0 | 0 | 0 | 0 | 0
| CELKEM OBJEKT |  | 0 | 0 | 0 | 0 | 0
VEDLEJŠÍ ROZPOČTOVÉ NÁKLADY
Název VRN |  |  | Kč | % | Základna |  | Kč
Ztížené výrobní podmínky |  |  |  |  | 0 |  | 0 | 0
Oborová přirážka |  |  |  |  | 0 |  | 0 | 0
Přesun stavebních kapacit |  |  |  |  | 0 |  | 0 | 0
Mimostaveništní doprava |  |  |  |  | 0 |  | 0 | 0
Zařízení staveniště |  |  |  |  | 0 |  | 0 | 1
Provoz investora |  |  |  |  | 0 |  | 0 | 1
Kompletační činnost (IČD) |  |  |  |  | 0 |  | 0 | 2
Rezerva rozpočtu |  |  |  |  | 0 |  | 0 | 2
| CELKEM VRN |  |  |  |  | 0

## SO 01 Pol
Slepý rozpočet
Stavba : |  | 16/61 Jižní terasy V.etapa v Českém Krumlově |  | Rozpočet:
Objekt : |  | SO 01 Jižní terasy V. etapa - část 1 |  | 0
P.č. | Číslo položky | Název položky | MJ | množství | cena / MJ | celkem (Kč) | Jednotková hmotnost | Celková hmotnost | Jednotková dem.hmot. | Celková dem.hmot.
Díl: | 1 | Zemní práce | [9 empty] | 1
1 | 111101113R00 | Odstranění ruderálního porostu na svahu do 1:1 s přemístěním do 50 m | m2 | 62.6 | 0 | 0 | 0 | 0 | 0 | 0 |  | 2 | 1 | 1 | 1 | 1 | 0 | 0 | 0 | 0 | 0 | 1 | 1
|  | popínavé rostliny na zdi:1,0*2,6+30,0*2,0 |  | 62.6 | [6 empty] | popínavé rostliny na zdi:1,0*2,6+30,0*2,0
2 | 111201101R00 | Odstranění křovin i s kořeny na ploše do 1000 m2 s přemístěním do 50 m | m2 | 43.5 | 0 | 0 | 0 | 0 | 0 | 0 |  | 2 | 1 | 1 | 1 | 1 | 0 | 0 | 0 | 0 | 0 | 1 | 1
|  | 30,0*(1,3+1,6)*0,5 |  | 43.5 | [6 empty] | 30,0*(1,3+1,6)*0,5
3 | 122201101R01 | Odkopávky nezapažené v hor. 3 do 100 m3 ruční | m3 | 46.965 | 0 | 0 | 0 | 0 | 0 | 0 |  | 2 | 1 | 1 | 1 | 1 | 0 | 0 | 0 | 0 | 0 | 1 | 1
|  | za zdivem vč základu:(1,0*2,6+29,0*2,0)*(1,3+1,8)*0,5*0,5 |  | 46.965 | [6 empty] | za zdivem vč základu:(1,0*2,6+29,0*2,0)*(1,3+1,8)*0,5*0,5
4 | 161201601R00 | Vytažení výkopku na výšku do 2,0m | m3 | 33.23 | 0 | 0 | 0 | 0 | 0 | 0 |  | 2 | 1 | 0 | 0 | 1 | 0 | 0 | 0 | 0 | 0 | 1 | 0
|  | zásyp za zdí:33,23 |  | 33.23 | [6 empty] | zásyp za zdí:33,23
5 | 162201203R00 | Vodorovné přemíst.výkopku, kolečko hor.1-4, do 10m | m3 | 93.94 | 0 | 0 | 0 | 0 | 0 | 0 |  | 2 | 1 | 1 | 1 | 1 | 0 | 0 | 0 | 0 | 0 | 1 | 1
|  | na meziskládku:46,97 |  | 46.97 | [6 empty] | na meziskládku:46,97
|  | zpět do zásypů:46,97 |  | 46.97 | [6 empty] | zpět do zásypů:46,97
6 | 162301501R00 | Vodorovné přemístění křovin do 5000 m likvidace | m2 | 106.1 | 0 | 0 | 0 | 0 | 0 | 0 |  | 2 | 1 | 1 | 1 | 1 | 0 | 0 | 0 | 0 | 0 | 1 | 1
|  | 43,5+62,6 |  | 106.1 | [6 empty] | 43,5+62,6
7 | 167101201R00 | Nakládání výkopku z hor.1 ÷ 4 - ručně pro zásypy a násypy | m3 | 46.97 | 0 | 0 | 0 | 0 | 0 | 0 |  | 2 | 1 | 1 | 1 | 1 | 0 | 0 | 0 | 0 | 0 | 1 | 1
8 | 171201101R01 | Uložení sypaniny do násypů nezhutněných ručně | m3 | 13.74 | 0 | 0 | 0 | 0 | 0 | 0 |  | 2 | 1 | 1 | 1 | 1 | 0 | 0 | 0 | 0 | 0 | 1 | 1
|  | zbývající výkopy rozprostřené podél zdiva:46,97-33,23 |  | 13.74 | [6 empty] | zbývající výkopy rozprostřené podél zdiva:46,97-33,23
9 | 171201201R00 | Uložení sypaniny na skládku | m3 | 46.97 | 0 | 0 | 0 | 0 | 0 | 0 |  | 2 | 1 | 1 | 1 | 1 | 0 | 0 | 0 | 0 | 0 | 1 | 1
|  | meziskládka na pozemku pod zdí :46,97 |  | 46.97 | [6 empty] | meziskládka na pozemku pod zdí :46,97
10 | 174101102R00 | Zásyp ruční se zhutněním | m3 | 33.23 | 0 | 0 | 0 | 0 | 0 | 0 |  | 2 | 1 | 1 | 1 | 1 | 0 | 0 | 0 | 0 | 0 | 1 | 1
|  | dle výkopů:46,97 |  | 46.97 | [6 empty] | dle výkopů:46,97
|  | odpočet :-1*(1,0*2,6+29,0*2,0)*0,15-3,0*0,70*0,70*0,5 |  | -9.825 | [6 empty] | odpočet :-1*(1,0*2,6+29,0*2,0)*0,15-3,0*0,70*0,70*0,5
|  | -0,30*0,30*(1,2+1,7)*0,5*30 |  | -3.915 | [6 empty] | -0,30*0,30*(1,2+1,7)*0,5*30
11 | 181201102R00 | Úprava pláně v násypech v hor. 1-4, se zhutněním | m2 | 91.5 | 0 | 0 | 0 | 0 | 0 | 0 |  | 2 | 1 | 1 | 1 | 1 | 0 | 0 | 0 | 0 | 0 | 1 | 1
|  | za zdivem:30,0*(1,3+1,8)*0,5 |  | 46.5 | [6 empty] | za zdivem:30,0*(1,3+1,8)*0,5
|  | podél zdiva pod zdivem:30,0*1,5 |  | 45 | [6 empty] | podél zdiva pod zdivem:30,0*1,5
| Celkem za | 1 Zemní práce |  |  |  | 0 |  | 0 |  | 0 |  | 4 |  |  |  |  | 0 | 0 | 0 | 0 | 0
Díl: | 2 | Základy a zvláštní zakládání | [9 empty] | 1
12 | 274321311R00 | Železobeton základových pasů C 16/20 | m3 | 3.915 | 0 | 0 | 2.525 | 9.8854 | 0 | 0 |  | 2 | 1 | 1 | 1 | 1 | 0 | 0 | 0 | 0 | 0 | 1 | 1
|  | obetonování kotev pro horní část zdiva po 1,0 m:(1,2+1,7)*0,5*0,30*0,30*30 |  | 3.915 | [6 empty] | obetonování kotev pro horní část zdiva po 1,0 m:(1,2+1,7)*0,5*0,30*0,30*30
13 | 274321411R01 | Železobeton základových pasů C 16/20 s uložením licového kamene do bednění | m3 | 5.7 | 0 | 0 | 2.525 | 14.3925 | 0 | 0 |  | 2 | 1 | 0 | 0 | 1 | 0 | 0 | 0 | 0 | 0 | 1 | 0
|  | založení zdi :30,0*(0,45+0,50)*0,5*(0,60+0,20)*0,5 |  | 5.7 | [6 empty] | založení zdi :30,0*(0,45+0,50)*0,5*(0,60+0,20)*0,5
14 | 274351215R00 | Bednění stěn základových pasů - zřízení | m2 | 50.1 | 0 | 0 | 0.03916 | 1.9619 | 0 | 0 |  | 2 | 1 | 1 | 1 | 1 | 0 | 0 | 0 | 0 | 0 | 1 | 1
|  | základy:30,0*(0,60+0,20) |  | 24 | [6 empty] | základy:30,0*(0,60+0,20)
|  | obetonování kotev pro kotvení horní č.zdi:(1,2+1,7)*0,5*0,30*2*30 |  | 26.1 | [6 empty] | obetonování kotev pro kotvení horní č.zdi:(1,2+1,7)*0,5*0,30*2*30
15 | 274351216R00 | Bednění stěn základových pasů - odstranění | m2 | 50.1 | 0 | 0 | 0 | 0 | 0 | 0 |  | 2 | 1 | 1 | 1 | 1 | 0 | 0 | 0 | 0 | 0 | 1 | 1
16 | 274361821R00 | Výztuž základových pasů z betonářské oceli 10 505 | t | 0.1469 | 0 | 0 | 1.0212 | 0.15001 | 0 | 0 |  | 2 | 1 | 1 | 1 | 1 | 0 | 0 | 0 | 0 | 0 | 1 | 1
|  | Začátek provozního součtu |  | 0 | [6 empty] | Začátek provozního součtu
|  | ocelové trny R 12:30*5*1,0 |  | 150 | [6 empty] | ocelové trny R 12:30*5*1,0
|  | Konec provozního součtu |  | 150 | [6 empty] | Konec provozního součtu
|  | 150,0*0,89*0,001*1,1 |  | 0.1469 | [6 empty] | 150,0*0,89*0,001*1,1
17 | 274361921RT8 | Výztuž základových pasů ze svařovaných sítí průměr drátu 8,0, oka 100/100 mm | t | 0.1825 | 0 | 0 | 1.0544 | 0.19243 | 0 | 0 |  | 2 | 1 | 1 | 1 | 1 | 0 | 0 | 0 | 0 | 0 | 1 | 1
|  | Začátek provozního součtu |  | 0 | [6 empty] | Začátek provozního součtu
|  | 30,0*(0,30+0,40) |  | 21 | [6 empty] | 30,0*(0,30+0,40)
|  | Konec provozního součtu |  | 21 | [6 empty] | Konec provozního součtu
|  | 21,0*7,9*0,001*1,1 |  | 0.1825 | [6 empty] | 21,0*7,9*0,001*1,1
| Celkem za | 2 Základy a zvláštní zakládání |  |  |  | 0 |  | 26.5822 |  | 0 |  | 4 |  |  |  |  | 0 | 0 | 0 | 0 | 0
Díl: | 281 | Statické zajištění | [9 empty] | 1
18 | 262601181R00 | Vrty injek.podzem.,kladivy do 56 mm,do 10 m, hor.6 | m | 75 | 0 | 0 | 6e-05 | 0.0045 | 0 | 0 |  | 2 | 1 | 1 | 1 | 1 | 0 | 0 | 0 | 0 | 0 | 1 | 1
|  | pro založení základů po 0,5m:30,0/0,5*2*0,50 |  | 60 | [6 empty] | pro založení základů po 0,5m:30,0/0,5*2*0,50
|  | pro kotvení horní zdi po 1 m: 30,0*0,50 |  | 15 | [6 empty] | pro kotvení horní zdi po 1 m: 30,0*0,50
19 | 285941100R00 | Kotvy z oceli D 20 mm | m | 61.5 | 0 | 0 | 0.00393 | 0.2417 | 0 | 0 |  | 2 | 1 | 1 | 1 | 1 | 0 | 0 | 0 | 0 | 0 | 1 | 1
|  | kotvení horní části zdí po 1 m:30*(1,3+1,8)*0,5+30,0*0,50 |  | 61.5 | [6 empty] | kotvení horní části zdí po 1 m:30*(1,3+1,8)*0,5+30,0*0,50
20 | 285947110R00 | Trn z betonářské oceli D 16-20 mm do délky 3 m vč.zainjektování | m | 75 | 0 | 0 | 0.00952 | 0.714 | 0 | 0 |  | 2 | 1 | 1 | 1 | 1 | 0 | 0 | 0 | 0 | 0 | 1 | 1
|  | pro založení základy po 0,5m:30,0/0,5*2*0,50 |  | 60 | [6 empty] | pro založení základy po 0,5m:30,0/0,5*2*0,50
|  | pro kotvení horní části zdi po 1,0m:30,0*0,50 |  | 15 | [6 empty] | pro kotvení horní části zdi po 1,0m:30,0*0,50
| Celkem za | 281 Statické zajištění |  |  |  | 0 |  | 0.9602 |  | 0 |  | 4 |  |  |  |  | 0 | 0 | 0 | 0 | 0
Díl: | 282 | Drenáže | [9 empty] | 1
21 | 212312111R00 | Lože trativodu z betonu prostého | m3 | 0.9375 | 0 | 0 | 2.525 | 2.3672 | 0 | 0 |  | 2 | 1 | 1 | 1 | 1 | 0 | 0 | 0 | 0 | 0 | 1 | 1
|  | 30,0*0,25*0,25*0,5 |  | 0.9375 | [6 empty] | 30,0*0,25*0,25*0,5
22 | 212531111R00 | Výplň odvodňov. trativodů kam. hrubě drcen. 16-32 | m3 | 1.8 | 0 | 0 | 1.63 | 2.934 | 0 | 0 |  | 2 | 1 | 1 | 1 | 1 | 0 | 0 | 0 | 0 | 0 | 1 | 1
|  | 30,0*0,30*0,20 |  | 1.8 | [6 empty] | 30,0*0,30*0,20
23 | 212755114RX1 | Trativody z drenážních trubek DN 10 cm bez lože PVC | m | 30 | 0 | 0 | 0.00049 | 0.0147 | 0 | 0 |  | 2 | 1 | 1 | 1 | 1 | 0 | 0 | 0 | 0 | 0 | 1 | 1
|  | napojení na již provedenou drenáž:30,0 |  | 30 | [6 empty] | napojení na již provedenou drenáž:30,0
24 | 212971110R00 | Opláštění trativodů z geotext., do sklonu 1:2,5 | m2 | 99.6 | 0 | 0 | 0.00018 | 0.017928 | 0 | 0 |  | 2 | 1 | 1 | 1 | 1 | 0 | 0 | 0 | 0 | 0 | 1 | 1
|  | za zdí:60,60-30,0*0,30 |  | 51.6 | [6 empty] | za zdí:60,60-30,0*0,30
|  | kolem drenáže:30,0*1,6 |  | 48 | [6 empty] | kolem drenáže:30,0*1,6
25 | 69366120.A | Geotextilie | m2 | 109.56 | 0 | 0 | 0.0004 | 0.043824 |  | 0 |  | 2 | 3 | 1 | 69366120.A | 1 | 0 | 0 | 0 | 0 | 0 | 3 | 1
|  | 99,6*1,1 |  | 109.56 | [6 empty] | 99,6*1,1
| Celkem za | 282 Drenáže |  |  |  | 0 |  | 5.3776 |  | 0 |  | 4 |  |  |  |  | 0 | 0 | 0 | 0 | 0
Díl: | 3 | Svislé a kompletní konstrukce | [9 empty] | 1
26 | 311112315RT2 | Stěna z tvárnic ztraceného bednění , tl. 15 cm zalití tvárnic betonem C 16/20 | m2 | 60.6 | 0 | 0 | 0.37565 | 22.7644 | 0 | 0 |  | 2 | 1 | 1 | 1 | 1 | 0 | 0 | 0 | 0 | 0 | 1 | 1
|  | 1,0*2,6+29,0*2,0 |  | 60.6 | [6 empty] | 1,0*2,6+29,0*2,0
27 | 311361821R00 | Výztuž nadzákladových zdí z betonářské ocelí 10505 | t | 0.4221 | 0 | 0 | 1.0203 | 0.43066 | 0 | 0 |  | 2 | 1 | 1 | 1 | 1 | 0 | 0 | 0 | 0 | 0 | 1 | 1
|  | do šalovek: |  | 0 | [6 empty] | do šalovek:
|  | R12 svislá po 50 cm:(1,0*2,6+29,0*2,0)*5*0,89*0,001*1,1 |  | 0.2966 | [6 empty] | R12 svislá po 50 cm:(1,0*2,6+29,0*2,0)*5*0,89*0,001*1,1
|  | R8 vodorovná:(30,0*8+1,0*2)*0,395*0,001*1,1 |  | 0.1051 | [6 empty] | R8 vodorovná:(30,0*8+1,0*2)*0,395*0,001*1,1
|  | R10 v horní části zdi:30,0*0,617*0,001*1,1 |  | 0.0204 | [6 empty] | R10 v horní části zdi:30,0*0,617*0,001*1,1
28 | 316244044R00 | Ukončující vrstvy z cihel CP 29 cm, P25 naplocho cihly lícové mrazuvzdorné ( historizující) | m2 | 9 | 0 | 0 | 0.14322 | 1.289 | 0 | 0 |  | 2 | 1 | 0 | 0 | 1 | 0 | 0 | 0 | 0 | 0 | 1 | 0
|  | 30,0*0,30 |  | 9 | [6 empty] | 30,0*0,30
29 | 327221131R00 | Zdění nadzákl. zdiva obklad. řádkové provazované | m3 | 15.336 | 0 | 0 | 0.0882 | 1.3526 | 0 | 0 |  | 2 | 1 | 1 | 1 | 1 | 0 | 0 | 0 | 0 | 0 | 1 | 1
|  | (1,0*2,0+29,0*1,4)*(0,3+0,42)*0,5 |  | 15.336 | [6 empty] | (1,0*2,0+29,0*1,4)*(0,3+0,42)*0,5
30 | 327229001 | Vytvoření odtokových kanálků ve zdivu kamenném | kus | 30 | 0 | 0 | 0 | 0 | 0 | 0 |  | 2 | 1 | 1 | 1 | 1 | 0 | 0 | 0 | 0 | 0 | 1 | 1
|  | po 1 m :30 |  | 30 | [6 empty] | po 1 m :30
| Celkem za | 3 Svislé a kompletní konstrukce |  |  |  | 0 |  | 25.8367 |  | 0 |  | 4 |  |  |  |  | 0 | 0 | 0 | 0 | 0
Díl: | 62 | Úpravy povrchů vnější | [9 empty] | 1
31 | 216904112R00 | Očištění tlakovou vodou zdiva stěn | m2 | 60.6 | 0 | 0 | 2e-05 | 0.001212 | 0 | 0 |  | 2 | 1 | 1 | 1 | 1 | 0 | 0 | 0 | 0 | 0 | 1 | 1
|  | lícová strana zdiva a základů:1,0*2,6+29,0*2,0 |  | 60.6 | [6 empty] | lícová strana zdiva a základů:1,0*2,6+29,0*2,0
32 | 627452100R00 | Úprava vodorovných spar kamenného zdiva- vyklínování podélnými kamennými odštěpky | m2 | 60.6 | 0 | 0 | 0.02214 | 1.3417 | 0 | 0 |  | 2 | 1 | 0 | 0 | 1 | 0 | 0 | 0 | 0 | 0 | 1 | 0
|  | líc zdiva a líc základu:1,0*2,6+29,0*2,0 |  | 60.6 | [6 empty] | líc zdiva a líc základu:1,0*2,6+29,0*2,0
33 | 627452111R00 | Spárování maltou MCs zapuštěné rovné, zdí z cihel | m2 | 14.7 | 0 | 0 | 0.01722 | 0.25313 | 0 | 0 |  | 2 | 1 | 1 | 1 | 1 | 0 | 0 | 0 | 0 | 0 | 1 | 1
|  | hlavy zdi:30,0*(0,30+0,065*2+0,03*2) |  | 14.7 | [6 empty] | hlavy zdi:30,0*(0,30+0,065*2+0,03*2)
| Celkem za | 62 Úpravy povrchů vnější |  |  |  | 0 |  | 1.596 |  | 0 |  | 4 |  |  |  |  | 0 | 0 | 0 | 0 | 0
Díl: | 94 | Lešení a stavební výtahy | [9 empty] | 1
34 | 941941041R00 | Montáž lešení leh.řad.s podlahami,š.1,2 m, H 10 m | m2 | 60.6 | 0 | 0 | 0.01838 | 1.1138 | 0 | 0 |  | 2 | 1 | 1 | 1 | 1 | 0 | 0 | 0 | 0 | 0 | 1 | 1
|  | 1,0*2,6+29,0*2,0 |  | 60.6 | [6 empty] | 1,0*2,6+29,0*2,0
35 | 941941841R00 | Demontáž lešení leh.řad.s podlahami,š.1,2 m,H 10 m | m2 | 60.6 | 0 | 0 | 0 | 0 | 0 | 0 |  | 2 | 1 | 1 | 1 | 1 | 0 | 0 | 0 | 0 | 0 | 1 | 1
| Celkem za | 94 Lešení a stavební výtahy |  |  |  | 0 |  | 1.1138 |  | 0 |  | 4 |  |  |  |  | 0 | 0 | 0 | 0 | 0
Díl: | 96 | Bourání konstrukcí | [9 empty] | 1
36 | 151101101R00 | Pažení a rozepření stěn rýh - příložné - hl. do 2m | m2 | 90.6 | 0 | 0 | 0.00099 | 0.089694 | 0 | 0 |  | 2 | 1 | 1 | 1 | 1 | 0 | 0 | 0 | 0 | 0 | 1 | 1
|  | zajištění zeminy při rozebírání zdiva:60,6 |  | 60.6 | [6 empty] | zajištění zeminy při rozebírání zdiva:60,6
|  | zajištění horní části výkopu -nad výkopem je oplocení MŠ - upřesnit:30,0*1,0 |  | 30 | [6 empty] | zajištění horní části výkopu -nad výkopem je oplocení MŠ - upřesnit:30,0*1,0
37 | 151101111R00 | Odstranění pažení stěn rýh - příložné - hl. do 2 m | m2 | 90.6 | 0 | 0 | 0 | 0 | 0 | 0 |  | 2 | 1 | 1 | 1 | 1 | 0 | 0 | 0 | 0 | 0 | 1 | 1
38 | 962022390R00 | Bourání zdiva nadzákladového kamenného na sucho ručně | m3 | 24.24 | 0 | 0 | 0.00112 | 0.027149 | -2.5 | -60.6 |  | 2 | 1 | 1 | 1 | 1 | 0 | 0 | 0 | 0 | 0 | 1 | 1
|  | tlouštku zdiva upřesnit:60,60*0,4 |  | 24.24 | [6 empty] | tlouštku zdiva upřesnit:60,60*0,4
39 | 970041020R00 | Vrtání jádrové do prostého betonu d 20 mm | m | 3 | 0 | 0 | 0 | 0 | -0.00069 | -0.00207 |  | 2 | 1 | 1 | 1 | 1 | 0 | 0 | 0 | 0 | 0 | 1 | 1
|  | pro kotvy horní části zdi do šalovacích tvárnic:30*0,10 |  | 3 | [6 empty] | pro kotvy horní části zdi do šalovacích tvárnic:30*0,10
40 | 979021111R00 | Výběr a sbírání kamene ručně ze suti s očištěním | m3 | 24.24 | 0 | 0 | 0 | 0 | 0 | 0 |  | 2 | 1 | 1 | 1 | 1 | 0 | 0 | 0 | 0 | 0 | 1 | 1
| Celkem za | 96 Bourání konstrukcí |  |  |  | 0 |  | 0.11684 |  | -60.6021 |  | 4 |  |  |  |  | 0 | 0 | 0 | 0 | 0
Díl: | 99 | Staveništní přesun hmot | [9 empty] | 1
41 | 998153131R00 | Přesun hmot, zdi a valy samostatné zděné do 20 m | t | 61.5834 | 0 | 0 | 0 | 0 |  | 0 |  | 2 | 7 | 1 | 2 | 1 | 0 | 0 | 0 | 0 | 0 | 7 | 1
| Celkem za | 99 Staveništní přesun hmot |  |  |  | 0 |  | 0 |  | 0 |  | 4 |  |  |  |  | 0 | 0 | 0 | 0 | 0
Díl: | D96 | Přesuny suti a vybouraných hmot | [9 empty] | 1
42 | 979082212R00 | Vodorovná doprava suti po suchu do 50 m | t | 60.6021 | 0 | 0 | 0 | 0 |  | 0 |  | 2 | 8 | 0 | 3 | 1 | 0 | 0 | 0 | 0 | 0 | 8 | 0
43 | 979088212R00 | Nakládání suti na dopravní prostředky | t | 60.6021 | 0 | 0 | 0 | 0 |  | 0 |  | 2 | 8 | 0 | 3 | 1 | 0 | 0 | 0 | 0 | 0 | 8 | 0
44 | 979093111R00 | Uložení suti na skládku bez zhutnění | t | 60.6021 | 0 | 0 | 0 | 0 |  | 0 |  | 2 | 8 | 0 | 3 | 1 | 0 | 0 | 0 | 0 | 0 | 8 | 0
| Celkem za | D96 Přesuny suti a vybouraných hmot |  |  |  | 0 |  | 0 |  | 0 |  | 4 |  |  |  |  | 0 | 0 | 0 | 0 | 0

## SO 02 KL
SLEPÝ ROZPOČET
Rozpočet |  |  |  | JKSO
Objekt |  |  |  | SKP
SO 02 |  | Jižní terasy V. etapa - část 2 |  | Měrná jednotka
Stavba |  |  |  | Počet jednotek
16/61 |  | Jižní terasy V.etapa v Českém Krumlově |  | Náklady na m.j. | 0
Projektant |  |  |  | Typ rozpočtu
Zpracovatel projektu
Objednatel |  | Město Český Krumlov
Dodavatel |  |  |  | Zakázkové číslo
Rozpočtoval |  |  |  | Počet listů
ROZPOČTOVÉ NÁKLADY
Základní rozpočtové náklady |  |  | Ostatní rozpočtové náklady
| HSV celkem | 0 | Ztížené výrobní podmínky |  | 0
Z | PSV celkem | 0 | Oborová přirážka |  | 0
R | M práce celkem | 0 | Přesun stavebních kapacit |  | 0
N | M dodávky celkem | 0 | Mimostaveništní doprava |  | 0
ZRN celkem |  | 0 | Zařízení staveniště |  | 0
|  |  | Provoz investora |  | 0
HZS |  | 0 | Kompletační činnost (IČD) |  | 0
ZRN+HZS |  | 0 | Ostatní náklady neuvedené |  | 0
ZRN+ost.náklady+HZS |  | 0 | Ostatní náklady celkem |  | 0
Vypracoval |  |  | Za zhotovitele | Za objednatele
Jméno : |  |  | Jméno : | Jméno :
Datum : |  |  | Datum : | Datum :
Podpis : |  |  | Podpis: | Podpis:
Základ pro DPH |  | 21 | % | 0
DPH |  | 21 | % | 0
Základ pro DPH |  | 0 | % | 0
DPH |  | 0 | % | 0
CENA ZA OBJEKT CELKEM |  |  |  | 0
Poznámka :
Rozpočet je zpracován podle zjednodušené projektové dokumentace , která neobsahuje veškeré popisy konstrukcí a prací pro přesné zpracování rozpočtu a výkazu výměr. Oceněné těchto konstrukcí a prací bude upřesněno dle skutečnosti. Ocenění založení zdi je počítáno dle detailu pro založení zdi ve sklaním podloží. Rozpočet a výkazy výměr splňují podmínky pro vymezení předmětu veřejné zakázky na stavební práce a rozsah soupisu stavebních prací, dodávek a služeb s výklazem výměr dle VYHLÁŠKY č.230/2012. Soupisy stavebních prací , dodávek a služeb jsou zpracovány kombinací cenové soustavy zpracované společností RTS , a.s. a individuálního popisu. Veškeré položky obsažené v soupise jsou převzaty z cenové soustavy RTS, a.s., ostatní položky jsou definovány individuálním popisem. Obsah jednotlivých položek, způsob měření a ostatní podmínky definující obsah a použití jednotlivých položek jsou obsaženy v úvodních ustanoveních příslušných sborníků, které jsou volně přístupné na elektronické adrese www.cenovasoustava.cz.

## SO 02 Rek
Stavba : |  | 16/61 Jižní terasy V.etapa v Českém Krumlově |  |  | Rozpočet :
Objekt : |  | SO 02 Jižní terasy V. etapa - část 2
REKAPITULACE STAVEBNÍCH DÍLŮ
| Stavební díl |  | HSV | PSV | Dodávka | Montáž | HZS
1 | Zemní práce |  | 0 | 0 | 0 | 0 | 0
2 | Základy a zvláštní zakládání |  | 0 | 0 | 0 | 0 | 0
281 | Statické zajištění |  | 0 | 0 | 0 | 0 | 0
282 | Drenáže |  | 0 | 0 | 0 | 0 | 0
3 | Svislé a kompletní konstrukce |  | 0 | 0 | 0 | 0 | 0
62 | Úpravy povrchů vnější |  | 0 | 0 | 0 | 0 | 0
94 | Lešení a stavební výtahy |  | 0 | 0 | 0 | 0 | 0
96 | Bourání konstrukcí |  | 0 | 0 | 0 | 0 | 0
99 | Staveništní přesun hmot |  | 0 | 0 | 0 | 0 | 0
D96 | Přesuny suti a vybouraných hmot |  | 0 | 0 | 0 | 0 | 0
| CELKEM OBJEKT |  | 0 | 0 | 0 | 0 | 0
VEDLEJŠÍ ROZPOČTOVÉ NÁKLADY
Název VRN |  |  | Kč | % | Základna |  | Kč
Ztížené výrobní podmínky |  |  |  |  | 0 |  | 0 | 0
Oborová přirážka |  |  |  |  | 0 |  | 0 | 0
Přesun stavebních kapacit |  |  |  |  | 0 |  | 0 | 0
Mimostaveništní doprava |  |  |  |  | 0 |  | 0 | 0
Zařízení staveniště |  |  |  |  | 0 |  | 0 | 1
Provoz investora |  |  |  |  | 0 |  | 0 | 1
Kompletační činnost (IČD) |  |  |  |  | 0 |  | 0 | 2
Rezerva rozpočtu |  |  |  |  | 0 |  | 0 | 2
| CELKEM VRN |  |  |  |  | 0

## SO 02 Pol
Slepý rozpočet
Stavba : |  | 16/61 Jižní terasy V.etapa v Českém Krumlově |  | Rozpočet:
Objekt : |  | SO 02 Jižní terasy V. etapa - část 2 |  | 0
P.č. | Číslo položky | Název položky | MJ | množství | cena / MJ | celkem (Kč) | Jednotková hmotnost | Celková hmotnost | Jednotková dem.hmot. | Celková dem.hmot.
Díl: | 1 | Zemní práce | [9 empty] | 1
1 | 111101113R00 | Odstranění ruderálního porostu na svahu do 1:1 s přemístěním do 50 m | m2 | 33.66 | 0 | 0 | 0 | 0 | 0 | 0 |  | 2 | 1 | 1 | 1 | 1 | 0 | 0 | 0 | 0 | 0 | 1 | 1
|  | popínavé rostliny na zdi:18,7*1,8 |  | 33.66 | [6 empty] | popínavé rostliny na zdi:18,7*1,8
2 | 111201101R00 | Odstranění křovin i s kořeny na ploše do 1000 m2 s přemístěním do 50 m | m2 | 41.14 | 0 | 0 | 0 | 0 | 0 | 0 |  | 2 | 1 | 1 | 1 | 1 | 0 | 0 | 0 | 0 | 0 | 1 | 1
|  | 18,7*(1,6+2,8)*0,5 |  | 41.14 | [6 empty] | 18,7*(1,6+2,8)*0,5
3 | 122201101R01 | Odkopávky nezapažené v hor. 3 do 100 m3 ruční | m3 | 23.922 | 0 | 0 | 0 | 0 | 0 | 0 |  | 2 | 1 | 1 | 1 | 1 | 0 | 0 | 0 | 0 | 0 | 1 | 1
|  | za zdivem vč základu:13,5*1,9*1,6*0,5+5,2*0,7*1,5*0,5+1,4*0,6*0,8 |  | 23.922 | [6 empty] | za zdivem vč základu:13,5*1,9*1,6*0,5+5,2*0,7*1,5*0,5+1,4*0,6*0,8
4 | 161201601R00 | Vytažení výkopku na výšku do 2,0m | m3 | 18.25 | 0 | 0 | 0 | 0 | 0 | 0 |  | 2 | 1 | 0 | 0 | 1 | 0 | 0 | 0 | 0 | 0 | 1 | 0
|  | zásyp za zdí:18,25 |  | 18.25 | [6 empty] | zásyp za zdí:18,25
5 | 162201203R00 | Vodorovné přemíst.výkopku, kolečko hor.1-4, do 10m | m3 | 47.84 | 0 | 0 | 0 | 0 | 0 | 0 |  | 2 | 1 | 1 | 1 | 1 | 0 | 0 | 0 | 0 | 0 | 1 | 1
|  | na meziskládku:23,92 |  | 23.92 | [6 empty] | na meziskládku:23,92
|  | zpět do zásypů:23,92 |  | 23.92 | [6 empty] | zpět do zásypů:23,92
6 | 162301501R00 | Vodorovné přemístění křovin do 5000 m likvidace | m2 | 74.8 | 0 | 0 | 0 | 0 | 0 | 0 |  | 2 | 1 | 1 | 1 | 1 | 0 | 0 | 0 | 0 | 0 | 1 | 1
|  | 33,66+41,14 |  | 74.8 | [6 empty] | 33,66+41,14
7 | 167101201R00 | Nakládání výkopku z hor.1 ÷ 4 - ručně pro zásypy a násypy | m3 | 23.92 | 0 | 0 | 0 | 0 | 0 | 0 |  | 2 | 1 | 1 | 1 | 1 | 0 | 0 | 0 | 0 | 0 | 1 | 1
8 | 171201101R01 | Uložení sypaniny do násypů nezhutněných ručně | m3 | 5.67 | 0 | 0 | 0 | 0 | 0 | 0 |  | 2 | 1 | 1 | 1 | 1 | 0 | 0 | 0 | 0 | 0 | 1 | 1
|  | zbývající výkopy rozprostřené podél zdiva:23,92-18,25 |  | 5.67 | [6 empty] | zbývající výkopy rozprostřené podél zdiva:23,92-18,25
9 | 171201201R00 | Uložení sypaniny na skládku | m3 | 23.92 | 0 | 0 | 0 | 0 | 0 | 0 |  | 2 | 1 | 1 | 1 | 1 | 0 | 0 | 0 | 0 | 0 | 1 | 1
|  | meziskládka na pozemku pod zdí :23,92 |  | 23.92 | [6 empty] | meziskládka na pozemku pod zdí :23,92
10 | 174101102R00 | Zásyp ruční se zhutněním | m3 | 18.2493 | 0 | 0 | 0 | 0 | 0 | 0 |  | 2 | 1 | 1 | 1 | 1 | 0 | 0 | 0 | 0 | 0 | 1 | 1
|  | dle výkopů:23,92 |  | 23.92 | [6 empty] | dle výkopů:23,92
|  | odpočet :-1*(13,5*1,9*0,5+5,2*1,5+1,4*0,7)*0,15 |  | -3.2407 | [6 empty] | odpočet :-1*(13,5*1,9*0,5+5,2*1,5+1,4*0,7)*0,15
|  | -0,30*0,30*1,5*18 |  | -2.43 | [6 empty] | -0,30*0,30*1,5*18
11 | 181201102R00 | Úprava pláně v násypech v hor. 1-4, se zhutněním | m2 | 69.19 | 0 | 0 | 0 | 0 | 0 | 0 |  | 2 | 1 | 1 | 1 | 1 | 0 | 0 | 0 | 0 | 0 | 1 | 1
|  | za zdivem:18,7*(1,6+2,8)*0,5 |  | 41.14 | [6 empty] | za zdivem:18,7*(1,6+2,8)*0,5
|  | podél zdiva pod zdivem:18,70*1,5 |  | 28.05 | [6 empty] | podél zdiva pod zdivem:18,70*1,5
| Celkem za | 1 Zemní práce |  |  |  | 0 |  | 0 |  | 0 |  | 4 |  |  |  |  | 0 | 0 | 0 | 0 | 0
Díl: | 2 | Základy a zvláštní zakládání | [9 empty] | 1
12 | 274321311R00 | Železobeton základových pasů C 16/20 | m3 | 3.102 | 0 | 0 | 2.525 | 7.8325 | 0 | 0 |  | 2 | 1 | 1 | 1 | 1 | 0 | 0 | 0 | 0 | 0 | 1 | 1
|  | obetonování kotev pro horní část zdiva po 1,0 m:1,5*0,30*0,30*18 |  | 2.43 | [6 empty] | obetonování kotev pro horní část zdiva po 1,0 m:1,5*0,30*0,30*18
|  | boční zádka u vchodu:1,4*0,6*0,8 |  | 0.672 | [6 empty] | boční zádka u vchodu:1,4*0,6*0,8
13 | 274321411R01 | Železobeton základových pasů C 16/20 s uložením licového kamene do bednění | m3 | 3.553 | 0 | 0 | 2.525 | 8.9713 | 0 | 0 |  | 2 | 1 | 0 | 0 | 1 | 0 | 0 | 0 | 0 | 0 | 1 | 0
|  | založení zdi :18,70*(0,45+0,50)*0,5*(0,60+0,20)*0,5 |  | 3.553 | [6 empty] | založení zdi :18,70*(0,45+0,50)*0,5*(0,60+0,20)*0,5
14 | 274351215R00 | Bednění stěn základových pasů - zřízení | m2 | 31.72 | 0 | 0 | 0.03916 | 1.2422 | 0 | 0 |  | 2 | 1 | 1 | 1 | 1 | 0 | 0 | 0 | 0 | 0 | 1 | 1
|  | základy:18,70*(0,60+0,20)+1,4*0,20*2 |  | 15.52 | [6 empty] | základy:18,70*(0,60+0,20)+1,4*0,20*2
|  | obetonování kotev pro kotvení horní č.zdi:1,5*0,30*2*18 |  | 16.2 | [6 empty] | obetonování kotev pro kotvení horní č.zdi:1,5*0,30*2*18
15 | 274351216R00 | Bednění stěn základových pasů - odstranění | m2 | 31.72 | 0 | 0 | 0 | 0 | 0 | 0 |  | 2 | 1 | 1 | 1 | 1 | 0 | 0 | 0 | 0 | 0 | 1 | 1
16 | 274361821R00 | Výztuž základových pasů z betonářské oceli 10 505 | t | 0.0881 | 0 | 0 | 1.0212 | 0.089964 | 0 | 0 |  | 2 | 1 | 1 | 1 | 1 | 0 | 0 | 0 | 0 | 0 | 1 | 1
|  | Začátek provozního součtu |  | 0 | [6 empty] | Začátek provozního součtu
|  | ocelové trny R 12:18*5*1,0 |  | 90 | [6 empty] | ocelové trny R 12:18*5*1,0
|  | Konec provozního součtu |  | 90 | [6 empty] | Konec provozního součtu
|  | 90,0*0,89*0,001*1,1 |  | 0.0881 | [6 empty] | 90,0*0,89*0,001*1,1
17 | 274361921RT8 | Výztuž základových pasů ze svařovaných sítí průměr drátu 8,0, oka 100/100 mm | t | 0.1138 | 0 | 0 | 1.0544 | 0.11999 | 0 | 0 |  | 2 | 1 | 1 | 1 | 1 | 0 | 0 | 0 | 0 | 0 | 1 | 1
|  | Začátek provozního součtu |  | 0 | [6 empty] | Začátek provozního součtu
|  | zed:18,70*(0,30+0,40) |  | 13.09 | [6 empty] | zed:18,70*(0,30+0,40)
|  | Konec provozního součtu |  | 13.09 | [6 empty] | Konec provozního součtu
|  | 13,09*7,9*0,001*1,1 |  | 0.1138 | [6 empty] | 13,09*7,9*0,001*1,1
| Celkem za | 2 Základy a zvláštní zakládání |  |  |  | 0 |  | 18.256 |  | 0 |  | 4 |  |  |  |  | 0 | 0 | 0 | 0 | 0
Díl: | 281 | Statické zajištění | [9 empty] | 1
18 | 262601181R00 | Vrty injek.podzem.,kladivy do 56 mm,do 10 m, hor.6 | m | 46 | 0 | 0 | 6e-05 | 0.00276 | 0 | 0 |  | 2 | 1 | 1 | 1 | 1 | 0 | 0 | 0 | 0 | 0 | 1 | 1
|  | pro založení základů po 0,5m:37*0,50*2 |  | 37 | [6 empty] | pro založení základů po 0,5m:37*0,50*2
|  | pro kotvení horní zdi po 1 m: 18*0,50 |  | 9 | [6 empty] | pro kotvení horní zdi po 1 m: 18*0,50
19 | 285941100R00 | Kotvy z oceli D 20 mm | m | 36 | 0 | 0 | 0.00393 | 0.14148 | 0 | 0 |  | 2 | 1 | 1 | 1 | 1 | 0 | 0 | 0 | 0 | 0 | 1 | 1
|  | kotvení horní části zdí po 1 m:18*1,5+18*0,50 |  | 36 | [6 empty] | kotvení horní části zdí po 1 m:18*1,5+18*0,50
20 | 285947110R00 | Trn z betonářské oceli D 16-20 mm do délky 3 m vč.zainjektování | m | 46 | 0 | 0 | 0.00952 | 0.43792 | 0 | 0 |  | 2 | 1 | 1 | 1 | 1 | 0 | 0 | 0 | 0 | 0 | 1 | 1
|  | pro založení základy po 0,5m:37*0,50*2 |  | 37 | [6 empty] | pro založení základy po 0,5m:37*0,50*2
|  | pro kotvení horní části zdi po 1,0m:18*0,50 |  | 9 | [6 empty] | pro kotvení horní části zdi po 1,0m:18*0,50
| Celkem za | 281 Statické zajištění |  |  |  | 0 |  | 0.58216 |  | 0 |  | 4 |  |  |  |  | 0 | 0 | 0 | 0 | 0
Díl: | 282 | Drenáže | [9 empty] | 1
21 | 212312111R00 | Lože trativodu z betonu prostého | m3 | 0.6281 | 0 | 0 | 2.525 | 1.586 | 0 | 0 |  | 2 | 1 | 1 | 1 | 1 | 0 | 0 | 0 | 0 | 0 | 1 | 1
|  | (18,7+1,4)*0,25*0,25*0,5 |  | 0.6281 | [6 empty] | (18,7+1,4)*0,25*0,25*0,5
22 | 212531111R00 | Výplň odvodňov. trativodů kam. hrubě drcen. 16-32 | m3 | 1.206 | 0 | 0 | 1.63 | 1.9658 | 0 | 0 |  | 2 | 1 | 1 | 1 | 1 | 0 | 0 | 0 | 0 | 0 | 1 | 1
|  | (18,7+1,4)*0,30*0,20 |  | 1.206 | [6 empty] | (18,7+1,4)*0,30*0,20
23 | 212755114RX1 | Trativody z drenážních trubek DN 10 cm bez lože PVC | m | 20.1 | 0 | 0 | 0.00049 | 0.009849 | 0 | 0 |  | 2 | 1 | 1 | 1 | 1 | 0 | 0 | 0 | 0 | 0 | 1 | 1
|  | napojení na již provedenou drenáž:18,7+1,4 |  | 20.1 | [6 empty] | napojení na již provedenou drenáž:18,7+1,4
24 | 212971110R00 | Opláštění trativodů z geotext., do sklonu 1:2,5 | m2 | 62.43 | 0 | 0 | 0.00018 | 0.011237 | 0 | 0 |  | 2 | 1 | 1 | 1 | 1 | 0 | 0 | 0 | 0 | 0 | 1 | 1
|  | za zdí:13,5*1,9+5,2*0,7+1,4*0,7 |  | 30.27 | [6 empty] | za zdí:13,5*1,9+5,2*0,7+1,4*0,7
|  | kolem drenáže:(18,7+1,4)*1,6 |  | 32.16 | [6 empty] | kolem drenáže:(18,7+1,4)*1,6
25 | 69366120.A | Geotextilie | m2 | 68.673 | 0 | 0 | 0.0004 | 0.027469 |  | 0 |  | 2 | 3 | 1 | 69366120.A | 1 | 0 | 0 | 0 | 0 | 0 | 3 | 1
|  | 62,43*1,1 |  | 68.673 | [6 empty] | 62,43*1,1
| Celkem za | 282 Drenáže |  |  |  | 0 |  | 3.6003 |  | 0 |  | 4 |  |  |  |  | 0 | 0 | 0 | 0 | 0
Díl: | 3 | Svislé a kompletní konstrukce | [9 empty] | 1
26 | 311112315RT2 | Stěna z tvárnic ztraceného bednění , tl. 15 cm zalití tvárnic betonem C 16/20 | m2 | 20.92 | 0 | 0 | 0.37565 | 7.8586 | 0 | 0 |  | 2 | 1 | 1 | 1 | 1 | 0 | 0 | 0 | 0 | 0 | 1 | 1
|  | 13,5*1,4+5,2*0,2+1,4*0,7 |  | 20.92 | [6 empty] | 13,5*1,4+5,2*0,2+1,4*0,7
27 | 311361821R00 | Výztuž nadzákladových zdí z betonářské ocelí 10505 | t | 0.1628 | 0 | 0 | 1.0203 | 0.1661 | 0 | 0 |  | 2 | 1 | 1 | 1 | 1 | 0 | 0 | 0 | 0 | 0 | 1 | 1
|  | do šalovek: |  | 0 | [6 empty] | do šalovek:
|  | R12 svislá po 50 cm:(13,5*1,4+5,2*0,2+1,4*0,7)*5*0,89*0,001*1,1 |  | 0.1024 | [6 empty] | R12 svislá po 50 cm:(13,5*1,4+5,2*0,2+1,4*0,7)*5*0,89*0,001*1,1
|  | R8 vodorovná:(13,5*7+5,2*2+1,4*2)*0,395*0,001*1,1 |  | 0.0468 | [6 empty] | R8 vodorovná:(13,5*7+5,2*2+1,4*2)*0,395*0,001*1,1
|  | R10 v horní části zdi:(18,7+1,4)*0,617*0,001*1,1 |  | 0.0136 | [6 empty] | R10 v horní části zdi:(18,7+1,4)*0,617*0,001*1,1
28 | 316244044R00 | Ukončující vrstvy z cihel CP 29 cm, P25 naplocho cihly lícové mrazuvzdorné ( historizující) | m2 | 6.03 | 0 | 0 | 0.14322 | 0.86362 | 0 | 0 |  | 2 | 1 | 0 | 0 | 1 | 0 | 0 | 0 | 0 | 0 | 1 | 0
|  | (18,7+1,4)*0,30 |  | 6.03 | [6 empty] | (18,7+1,4)*0,30
29 | 327221131R00 | Zdění nadzákl. zdiva obklad. řádkové provazované | m3 | 7.5312 | 0 | 0 | 0.0882 | 0.66425 | 0 | 0 |  | 2 | 1 | 1 | 1 | 1 | 0 | 0 | 0 | 0 | 0 | 1 | 1
|  | Začátek provozního součtu |  | 0 | [6 empty] | Začátek provozního součtu
|  | 13,5*1,4+5,2*0,2+1,4*0,7 |  | 20.92 | [6 empty] | 13,5*1,4+5,2*0,2+1,4*0,7
|  | Konec provozního součtu |  | 20.92 | [6 empty] | Konec provozního součtu
|  | 20,92*(0,3+0,42)*0,5 |  | 7.5312 | [6 empty] | 20,92*(0,3+0,42)*0,5
30 | 327221132R00 | Zdění nadzákl. zdiva řádkové provazované 2 stranné lícování | m3 | 1.9344 | 0 | 0 | 0.0882 | 0.17061 | 0 | 0 |  | 2 | 1 | 1 | 1 | 1 | 0 | 0 | 0 | 0 | 0 | 1 | 1
|  | zed nad terénem:5,2*1,24*0,30 |  | 1.9344 | [6 empty] | zed nad terénem:5,2*1,24*0,30
31 | 327229001 | Vytvoření odtokových kanálků ve zdivu kamenném | kus | 18 | 0 | 0 | 0 | 0 | 0 | 0 |  | 2 | 1 | 1 | 1 | 1 | 0 | 0 | 0 | 0 | 0 | 1 | 1
|  | po 1 m :18 |  | 18 | [6 empty] | po 1 m :18
| Celkem za | 3 Svislé a kompletní konstrukce |  |  |  | 0 |  | 9.7232 |  | 0 |  | 4 |  |  |  |  | 0 | 0 | 0 | 0 | 0
Díl: | 62 | Úpravy povrchů vnější | [9 empty] | 1
32 | 216904112R00 | Očištění tlakovou vodou zdiva stěn | m2 | 44.493 | 0 | 0 | 2e-05 | 0.00088986 | 0 | 0 |  | 2 | 1 | 1 | 1 | 1 | 0 | 0 | 0 | 0 | 0 | 1 | 1
|  | lícová strana zdiva a základů:18,7*(1,9+2,0)*0,5 |  | 36.465 | [6 empty] | lícová strana zdiva a základů:18,7*(1,9+2,0)*0,5
|  | boční zídka:1,4*0,70 |  | 0.98 | [6 empty] | boční zídka:1,4*0,70
|  | zadní část nad terénem:5,2*1,24 |  | 6.448 | [6 empty] | zadní část nad terénem:5,2*1,24
|  | bok vchodu:0,3*2,0 |  | 0.6 | [6 empty] | bok vchodu:0,3*2,0
33 | 627452100R00 | Úprava vodorovných spar kamenného zdiva- vyklínování podélnými kamennými odštěpky | m2 | 44.49 | 0 | 0 | 0.02214 | 0.98501 | 0 | 0 |  | 2 | 1 | 0 | 0 | 1 | 0 | 0 | 0 | 0 | 0 | 1 | 0
|  | líc zdiva a líc základu:44,49 |  | 44.49 | [6 empty] | líc zdiva a líc základu:44,49
34 | 627452111R00 | Spárování maltou MCs zapuštěné rovné, zdí z cihel | m2 | 9.849 | 0 | 0 | 0.01722 | 0.1696 | 0 | 0 |  | 2 | 1 | 1 | 1 | 1 | 0 | 0 | 0 | 0 | 0 | 1 | 1
|  | hlavy zdi:(18,7+1,4)*(0,30+0,065*2+0,03*2) |  | 9.849 | [6 empty] | hlavy zdi:(18,7+1,4)*(0,30+0,065*2+0,03*2)
| Celkem za | 62 Úpravy povrchů vnější |  |  |  | 0 |  | 1.1555 |  | 0 |  | 4 |  |  |  |  | 0 | 0 | 0 | 0 | 0
Díl: | 94 | Lešení a stavební výtahy | [9 empty] | 1
35 | 941941041R00 | Montáž lešení leh.řad.s podlahami,š.1,2 m, H 10 m | m2 | 37.4 | 0 | 0 | 0.01838 | 0.68741 | 0 | 0 |  | 2 | 1 | 1 | 1 | 1 | 0 | 0 | 0 | 0 | 0 | 1 | 1
|  | 18,7*2,0 |  | 37.4 | [6 empty] | 18,7*2,0
36 | 941941841R00 | Demontáž lešení leh.řad.s podlahami,š.1,2 m,H 10 m | m2 | 37.4 | 0 | 0 | 0 | 0 | 0 | 0 |  | 2 | 1 | 1 | 1 | 1 | 0 | 0 | 0 | 0 | 0 | 1 | 1
| Celkem za | 94 Lešení a stavební výtahy |  |  |  | 0 |  | 0.68741 |  | 0 |  | 4 |  |  |  |  | 0 | 0 | 0 | 0 | 0
Díl: | 96 | Bourání konstrukcí | [9 empty] | 1
37 | 151101101R00 | Pažení a rozepření stěn rýh - příložné - hl. do 2m | m2 | 44.14 | 0 | 0 | 0.00099 | 0.043699 | 0 | 0 |  | 2 | 1 | 1 | 1 | 1 | 0 | 0 | 0 | 0 | 0 | 1 | 1
|  | zajištění zeminy při rozebírání zdiva:13,5*2,0+5,2*0,7 |  | 30.64 | [6 empty] | zajištění zeminy při rozebírání zdiva:13,5*2,0+5,2*0,7
|  | zajištění horní části výkopu -nad výkopem je oplocení MŠ - upřesnit:13,5*1,0 |  | 13.5 | [6 empty] | zajištění horní části výkopu -nad výkopem je oplocení MŠ - upřesnit:13,5*1,0
38 | 151101111R00 | Odstranění pažení stěn rýh - příložné - hl. do 2 m | m2 | 44.14 | 0 | 0 | 0 | 0 | 0 | 0 |  | 2 | 1 | 1 | 1 | 1 | 0 | 0 | 0 | 0 | 0 | 1 | 1
39 | 962022390R00 | Bourání zdiva nadzákladového kamenného a smíšeného ručně | m3 | 13.76 | 0 | 0 | 0.00112 | 0.015411 | -2.5 | -34.4 |  | 2 | 1 | 1 | 1 | 1 | 0 | 0 | 0 | 0 | 0 | 1 | 1
|  | tlouštku zdiva upřesnit:18,7*(1,8+1,3)*0,5*0,40+(5,2*1,2+1,4*0,7)*0,30 |  | 13.76 | [6 empty] | tlouštku zdiva upřesnit:18,7*(1,8+1,3)*0,5*0,40+(5,2*1,2+1,4*0,7)*0,30
40 | 970041020R00 | Vrtání jádrové do prostého betonu d 20 mm | m | 1.8 | 0 | 0 | 0 | 0 | -0.00069 | -0.001242 |  | 2 | 1 | 1 | 1 | 1 | 0 | 0 | 0 | 0 | 0 | 1 | 1
|  | pro kotvy horní části zdi do šalovacích tvárnic:18*0,10 |  | 1.8 | [6 empty] | pro kotvy horní části zdi do šalovacích tvárnic:18*0,10
41 | 979021111R00 | Výběr a sbírání kamene ručně ze suti s očištěním vč. cihel | m3 | 13.76 | 0 | 0 | 0 | 0 | 0 | 0 |  | 2 | 1 | 1 | 1 | 1 | 0 | 0 | 0 | 0 | 0 | 1 | 1
| Celkem za | 96 Bourání konstrukcí |  |  |  | 0 |  | 0.05911 |  | -34.4012 |  | 4 |  |  |  |  | 0 | 0 | 0 | 0 | 0
Díl: | 99 | Staveništní přesun hmot | [9 empty] | 1
42 | 998153131R00 | Přesun hmot, zdi a valy samostatné zděné do 20 m | t | 34.0636 | 0 | 0 | 0 | 0 |  | 0 |  | 2 | 7 | 1 | 2 | 1 | 0 | 0 | 0 | 0 | 0 | 7 | 1
| Celkem za | 99 Staveništní přesun hmot |  |  |  | 0 |  | 0 |  | 0 |  | 4 |  |  |  |  | 0 | 0 | 0 | 0 | 0
Díl: | D96 | Přesuny suti a vybouraných hmot | [9 empty] | 1
43 | 979100011RAB | Odvoz suti a vyb.hmot do 10 km, vnitrost. 15 m svislá doprava z 2.NP ručním nošením | t | 1.5 | 0 | 0 | 0 | 0 | 0 | 0 |  | 2 | 2 | 1 | 1 | 1 | 0 | 0 | 0 | 0 | 0 | 2 | 1
|  | vybourané cihly zdiva -upřesnit:13,76-12,26 |  | 1.5 | [6 empty] | vybourané cihly zdiva -upřesnit:13,76-12,26
44 | 979082212R00 | Vodorovná doprava suti po suchu do 50 m | t | 34.4012 | 0 | 0 | 0 | 0 |  | 0 |  | 2 | 8 | 0 | 3 | 1 | 0 | 0 | 0 | 0 | 0 | 8 | 0
45 | 979088212R00 | Nakládání suti na dopravní prostředky | t | 34.4012 | 0 | 0 | 0 | 0 |  | 0 |  | 2 | 8 | 0 | 3 | 1 | 0 | 0 | 0 | 0 | 0 | 8 | 0
46 | 979093111R00 | Uložení suti na skládku bez zhutnění | t | 34.4012 | 0 | 0 | 0 | 0 |  | 0 |  | 2 | 8 | 0 | 3 | 1 | 0 | 0 | 0 | 0 | 0 | 8 | 0
| Celkem za | D96 Přesuny suti a vybouraných hmot |  |  |  | 0 |  | 0 |  | 0 |  | 4 |  |  |  |  | 0 | 0 | 0 | 0 | 0

## SO 03 KL
SLEPÝ ROZPOČET
Rozpočet |  |  |  | JKSO
Objekt |  |  |  | SKP
SO 03 |  | Jižní terasy V.etapa - část 3 |  | Měrná jednotka
Stavba |  |  |  | Počet jednotek
16/61 |  | Jižní terasy V.etapa v Českém Krumlově |  | Náklady na m.j. | 0
Projektant |  |  |  | Typ rozpočtu
Zpracovatel projektu
Objednatel |  | Město Český Krumlov
Dodavatel |  |  |  | Zakázkové číslo
Rozpočtoval |  |  |  | Počet listů
ROZPOČTOVÉ NÁKLADY
Základní rozpočtové náklady |  |  | Ostatní rozpočtové náklady
| HSV celkem | 0 | Ztížené výrobní podmínky |  | 0
Z | PSV celkem | 0 | Oborová přirážka |  | 0
R | M práce celkem | 0 | Přesun stavebních kapacit |  | 0
N | M dodávky celkem | 0 | Mimostaveništní doprava |  | 0
ZRN celkem |  | 0 | Zařízení staveniště |  | 0
|  |  | Provoz investora |  | 0
HZS |  | 0 | Kompletační činnost (IČD) |  | 0
ZRN+HZS |  | 0 | Ostatní náklady neuvedené |  | 0
ZRN+ost.náklady+HZS |  | 0 | Ostatní náklady celkem |  | 0
Vypracoval |  |  | Za zhotovitele | Za objednatele
Jméno : |  |  | Jméno : | Jméno :
Datum : |  |  | Datum : | Datum :
Podpis : |  |  | Podpis: | Podpis:
Základ pro DPH |  | 21 | % | 0
DPH |  | 21 | % | 0
Základ pro DPH |  | 0 | % | 0
DPH |  | 0 | % | 0
CENA ZA OBJEKT CELKEM |  |  |  | 0
Poznámka :
Rozpočet je zpracován podle zjednodušené projektové dokumentace , která neobsahuje veškeré popisy konstrukcí a prací pro přesné zpracování rozpočtu a výkazu výměr. Oceněné těchto konstrukcí a prací bude upřesněno dle skutečnosti. Ocenění založení zdi je počítáno dle detailu pro založení zdi ve sklaním podloží. Rozpočet a výkazy výměr splňují podmínky pro vymezení předmětu veřejné zakázky na stavební práce a rozsah soupisu stavebních prací, dodávek a služeb s výklazem výměr dle VYHLÁŠKY č.230/2012. Soupisy stavebních prací , dodávek a služeb jsou zpracovány kombinací cenové soustavy zpracované společností RTS , a.s. a individuálního popisu. Veškeré položky obsažené v soupise jsou převzaty z cenové soustavy RTS, a.s., ostatní položky jsou definovány individuálním popisem. Obsah jednotlivých položek, způsob měření a ostatní podmínky definující obsah a použití jednotlivých položek jsou obsaženy v úvodních ustanoveních příslušných sborníků, které jsou volně přístupné na elektronické adrese www.cenovasoustava.cz.

## SO 03 Rek
Stavba : |  | 16/61 Jižní terasy V.etapa v Českém Krumlově |  |  | Rozpočet :
Objekt : |  | SO 03 Jižní terasy V.etapa - část 3
REKAPITULACE STAVEBNÍCH DÍLŮ
| Stavební díl |  | HSV | PSV | Dodávka | Montáž | HZS
1 | Zemní práce |  | 0 | 0 | 0 | 0 | 0
2 | Základy a zvláštní zakládání |  | 0 | 0 | 0 | 0 | 0
281 | Statické zajištění |  | 0 | 0 | 0 | 0 | 0
282 | Drenáže |  | 0 | 0 | 0 | 0 | 0
3 | Svislé a kompletní konstrukce |  | 0 | 0 | 0 | 0 | 0
4 | Vodorovné konstrukce |  | 0 | 0 | 0 | 0 | 0
62 | Úpravy povrchů vnější |  | 0 | 0 | 0 | 0 | 0
63 | Podlahy a podlahové konstrukce |  | 0 | 0 | 0 | 0 | 0
94 | Lešení a stavební výtahy |  | 0 | 0 | 0 | 0 | 0
96 | Bourání konstrukcí |  | 0 | 0 | 0 | 0 | 0
99 | Staveništní přesun hmot |  | 0 | 0 | 0 | 0 | 0
767 | Konstrukce zámečnické |  | 0 | 0 | 0 | 0 | 0
D96 | Přesuny suti a vybouraných hmot |  | 0 | 0 | 0 | 0 | 0
| CELKEM OBJEKT |  | 0 | 0 | 0 | 0 | 0
VEDLEJŠÍ ROZPOČTOVÉ NÁKLADY
Název VRN |  |  | Kč | % | Základna |  | Kč
Ztížené výrobní podmínky |  |  |  |  | 0 |  | 0 | 0
Oborová přirážka |  |  |  |  | 0 |  | 0 | 0
Přesun stavebních kapacit |  |  |  |  | 0 |  | 0 | 0
Mimostaveništní doprava |  |  |  |  | 0 |  | 0 | 0
Zařízení staveniště |  |  |  |  | 0 |  | 0 | 1
Provoz investora |  |  |  |  | 0 |  | 0 | 1
Kompletační činnost (IČD) |  |  |  |  | 0 |  | 0 | 2
Rezerva rozpočtu |  |  |  |  | 0 |  | 0 | 2
| CELKEM VRN |  |  |  |  | 0

## SO 03 Pol
Slepý rozpočet
Stavba : |  | 16/61 Jižní terasy V.etapa v Českém Krumlově |  | Rozpočet:
Objekt : |  | SO 03 Jižní terasy V.etapa - část 3 |  | 0
P.č. | Číslo položky | Název položky | MJ | množství | cena / MJ | celkem (Kč) | Jednotková hmotnost | Celková hmotnost | Jednotková dem.hmot. | Celková dem.hmot.
Díl: | 1 | Zemní práce | [9 empty] | 1
1 | 111201101R00 | Odstranění křovin i s kořeny na ploše do 1000 m2 s přemístěním do 50 m | m2 | 30.6 | 0 | 0 | 0 | 0 | 0 | 0 |  | 2 | 1 | 1 | 1 | 1 | 0 | 0 | 0 | 0 | 0 | 1 | 1
|  | 15,3*2,0 |  | 30.6 | [6 empty] | 15,3*2,0
2 | 122201101R01 | Odkopávky nezapažené v hor. 3 do 100 m3 ruční | m3 | 31.2295 | 0 | 0 | 0 | 0 | 0 | 0 |  | 2 | 1 | 1 | 1 | 1 | 0 | 0 | 0 | 0 | 0 | 1 | 1
|  | podélné zdivo:1,8*0,7*1,5*0,5+13,5*(2,5+2,0)*0,5*1,5*0,5 |  | 23.7263 | [6 empty] | podélné zdivo:1,8*0,7*1,5*0,5+13,5*(2,5+2,0)*0,5*1,5*0,5
|  | příčná koncová:3,0*1,0*1,0*0,5 |  | 1.5 | [6 empty] | příčná koncová:3,0*1,0*1,0*0,5
|  | příčná se schodištěm:(4,8+1,0*2)*0,60*0,80+3,23*0,40*0,80*2 |  | 5.3312 | [6 empty] | příčná se schodištěm:(4,8+1,0*2)*0,60*0,80+3,23*0,40*0,80*2
|  | boční zídka vstupu:1,4*0,6*0,8 |  | 0.672 | [6 empty] | boční zídka vstupu:1,4*0,6*0,8
3 | 161201601R00 | Vytažení výkopku na výšku do 2,0m | m3 | 22.45 | 0 | 0 | 0 | 0 | 0 | 0 |  | 2 | 1 | 0 | 0 | 1 | 0 | 0 | 0 | 0 | 0 | 1 | 0
|  | zásyp za zdí:22,45 |  | 22.45 | [6 empty] | zásyp za zdí:22,45
4 | 162201203R00 | Vodorovné přemíst.výkopku, kolečko hor.1-4, do 10m | m3 | 62.46 | 0 | 0 | 0 | 0 | 0 | 0 |  | 2 | 1 | 1 | 1 | 1 | 0 | 0 | 0 | 0 | 0 | 1 | 1
|  | na meziskládku:31,23 |  | 31.23 | [6 empty] | na meziskládku:31,23
|  | zpět do zásypů:31,23 |  | 31.23 | [6 empty] | zpět do zásypů:31,23
5 | 162301501R00 | Vodorovné přemístění křovin do 5000 m likvidace | m2 | 30.6 | 0 | 0 | 0 | 0 | 0 | 0 |  | 2 | 1 | 1 | 1 | 1 | 0 | 0 | 0 | 0 | 0 | 1 | 1
6 | 167101201R00 | Nakládání výkopku z hor.1 ÷ 4 - ručně pro zásypy a násypy | m3 | 31.23 | 0 | 0 | 0 | 0 | 0 | 0 |  | 2 | 1 | 1 | 1 | 1 | 0 | 0 | 0 | 0 | 0 | 1 | 1
7 | 171201101R01 | Uložení sypaniny do násypů nezhutněných ručně | m3 | 8.78 | 0 | 0 | 0 | 0 | 0 | 0 |  | 2 | 1 | 1 | 1 | 1 | 0 | 0 | 0 | 0 | 0 | 1 | 1
|  | zbývající výkopy rozprostřené podél zdiva:31,23-22,45 |  | 8.78 | [6 empty] | zbývající výkopy rozprostřené podél zdiva:31,23-22,45
8 | 171201201R00 | Uložení sypaniny na skládku | m3 | 31.23 | 0 | 0 | 0 | 0 | 0 | 0 |  | 2 | 1 | 1 | 1 | 1 | 0 | 0 | 0 | 0 | 0 | 1 | 1
|  | meziskládka na pozemku pod zdí :31,23 |  | 31.23 | [6 empty] | meziskládka na pozemku pod zdí :31,23
9 | 174101102R00 | Zásyp ruční se zhutněním | m3 | 22.449 | 0 | 0 | 0 | 0 | 0 | 0 |  | 2 | 1 | 1 | 1 | 1 | 0 | 0 | 0 | 0 | 0 | 1 | 1
|  | dle výkopů:31,23 |  | 31.23 | [6 empty] | dle výkopů:31,23
|  | odpočet - šalovky:-42,34*0,15 |  | -6.351 | [6 empty] | odpočet - šalovky:-42,34*0,15
|  | kotvy horní:-0,30*0,30*1,5*18 |  | -2.43 | [6 empty] | kotvy horní:-0,30*0,30*1,5*18
10 | 181201102R00 | Úprava pláně v násypech v hor. 1-4, se zhutněním | m2 | 83.19 | 0 | 0 | 0 | 0 | 0 | 0 |  | 2 | 1 | 1 | 1 | 1 | 0 | 0 | 0 | 0 | 0 | 1 | 1
|  | za zdivem:(15,3+3,0+4,8+1,4)*1,5 |  | 36.75 | [6 empty] | za zdivem:(15,3+3,0+4,8+1,4)*1,5
|  | podél zdiva pod zdivem:(15,3+3,0+4,8+3,23*2+1,4)*1,5 |  | 46.44 | [6 empty] | podél zdiva pod zdivem:(15,3+3,0+4,8+3,23*2+1,4)*1,5
| Celkem za | 1 Zemní práce |  |  |  | 0 |  | 0 |  | 0 |  | 4 |  |  |  |  | 0 | 0 | 0 | 0 | 0
Díl: | 2 | Základy a zvláštní zakládání | [9 empty] | 1
11 | 274321311R00 | Železobeton základových pasů C 16/20 | m3 | 7.0892 | 0 | 0 | 2.525 | 17.9002 | 0 | 0 |  | 2 | 1 | 1 | 1 | 1 | 0 | 0 | 0 | 0 | 0 | 1 | 1
|  | obetonování kotev pro horní část zdiva po 1,0 m- podélná zed+ koncová příčná:1,5*0,30*0,30*18 |  | 2.43 | [6 empty] | obetonování kotev pro horní část zdiva po 1,0 m- podélná zed+ koncová příčná:1,5*0,30*0,30*18
|  | základové pasy - u vhcodu:1,4*0,6*0,8 |  | 0.672 | [6 empty] | základové pasy - u vhcodu:1,4*0,6*0,8
|  | příčná se schodištěm:4,8*0,6*0,8+2,63*0,4*0,8*2 |  | 3.9872 | [6 empty] | příčná se schodištěm:4,8*0,6*0,8+2,63*0,4*0,8*2
12 | 274321411R01 | Železobeton základových pasů C 16/20 s uložením licového kamene do bednění | m3 | 3.477 | 0 | 0 | 2.525 | 8.7794 | 0 | 0 |  | 2 | 1 | 0 | 0 | 1 | 0 | 0 | 0 | 0 | 0 | 1 | 0
|  | založení zdi podélné zdi +příčná koncová:(15,3+3,0)*(0,45+0,50)*0,5*(0,60+0,20)*0,5 |  | 3.477 | [6 empty] | založení zdi podélné zdi +příčná koncová:(15,3+3,0)*(0,45+0,50)*0,5*(0,60+0,20)*0,5
13 | 274351215R00 | Bednění stěn základových pasů - zřízení | m2 | 30.84 | 0 | 0 | 0.03916 | 1.2077 | 0 | 0 |  | 2 | 1 | 1 | 1 | 1 | 0 | 0 | 0 | 0 | 0 | 1 | 1
|  | základy:18,30*(0,60+0,20) |  | 14.64 | [6 empty] | základy:18,30*(0,60+0,20)
|  | obetonování kotev pro kotvení horní č.zdi:1,5*0,30*2*18 |  | 16.2 | [6 empty] | obetonování kotev pro kotvení horní č.zdi:1,5*0,30*2*18
14 | 274351216R00 | Bednění stěn základových pasů - odstranění | m2 | 30.84 | 0 | 0 | 0 | 0 | 0 | 0 |  | 2 | 1 | 1 | 1 | 1 | 0 | 0 | 0 | 0 | 0 | 1 | 1
15 | 274361821R00 | Výztuž základových pasů z betonářské oceli 10 505 | t | 0.1224 | 0 | 0 | 1.0212 | 0.12499 | 0 | 0 |  | 2 | 1 | 1 | 1 | 1 | 0 | 0 | 0 | 0 | 0 | 1 | 1
|  | Začátek provozního součtu |  | 0 | [6 empty] | Začátek provozního součtu
|  | ocelové trny R 12 podélné zdi+koncová příčná:18*5*1,0 |  | 90 | [6 empty] | ocelové trny R 12 podélné zdi+koncová příčná:18*5*1,0
|  | příčné zdi se schodištěm:(2,0+1,0*2+1,6)*5*1,0 |  | 28 | [6 empty] | příčné zdi se schodištěm:(2,0+1,0*2+1,6)*5*1,0
|  | boční u vchodu:1,4*5*1,0 |  | 7 | [6 empty] | boční u vchodu:1,4*5*1,0
|  | Konec provozního součtu |  | 125 | [6 empty] | Konec provozního součtu
|  | 125,0*0,89*0,001*1,1 |  | 0.1224 | [6 empty] | 125,0*0,89*0,001*1,1
16 | 274361921RT8 | Výztuž základových pasů ze svařovaných sítí průměr drátu 8,0, oka 100/100 mm | t | 0.16 | 0 | 0 | 1.0544 | 0.1687 | 0 | 0 |  | 2 | 1 | 1 | 1 | 1 | 0 | 0 | 0 | 0 | 0 | 1 | 1
|  | Začátek provozního součtu |  | 0 | [6 empty] | Začátek provozního součtu
|  | zed podélná+ koncová příčná:(15,3+3,0)*(0,30+0,40) |  | 12.81 | [6 empty] | zed podélná+ koncová příčná:(15,3+3,0)*(0,30+0,40)
|  | příčná se schodištěm:(2,0+1,0*2+1,6)*0,80 |  | 4.48 | [6 empty] | příčná se schodištěm:(2,0+1,0*2+1,6)*0,80
|  | u vhcodu:1,4*0,8 |  | 1.12 | [6 empty] | u vhcodu:1,4*0,8
|  | Konec provozního součtu |  | 18.41 | [6 empty] | Konec provozního součtu
|  | 18,41*7,9*0,001*1,1 |  | 0.16 | [6 empty] | 18,41*7,9*0,001*1,1
| Celkem za | 2 Základy a zvláštní zakládání |  |  |  | 0 |  | 28.181 |  | 0 |  | 4 |  |  |  |  | 0 | 0 | 0 | 0 | 0
Díl: | 281 | Statické zajištění | [9 empty] | 1
17 | 262601181R00 | Vrty injek.podzem.,kladivy do 56 mm,do 10 m, hor.6 | m | 45 | 0 | 0 | 6e-05 | 0.0027 | 0 | 0 |  | 2 | 1 | 1 | 1 | 1 | 0 | 0 | 0 | 0 | 0 | 1 | 1
|  | zed podélná +koncoivá příčná: |  | 0 | [6 empty] | zed podélná +koncoivá příčná:
|  | pro založení základů po 0,5m :36*0,50*2 |  | 36 | [6 empty] | pro založení základů po 0,5m :36*0,50*2
|  | pro kotvení horní zdi po 1 m: 18*0,50 |  | 9 | [6 empty] | pro kotvení horní zdi po 1 m: 18*0,50
18 | 285941100R00 | Kotvy z oceli D 20 mm | m | 36 | 0 | 0 | 0.00393 | 0.14148 | 0 | 0 |  | 2 | 1 | 1 | 1 | 1 | 0 | 0 | 0 | 0 | 0 | 1 | 1
|  | kotvení horní části zdí po 1 m- podélná zed+příčná koncová:18*1,5+18*0,50 |  | 36 | [6 empty] | kotvení horní části zdí po 1 m- podélná zed+příčná koncová:18*1,5+18*0,50
19 | 285947110R00 | Trn z betonářské oceli D 16-20 mm do délky 3 m vč.zainjektování | m | 45 | 0 | 0 | 0.00952 | 0.4284 | 0 | 0 |  | 2 | 1 | 1 | 1 | 1 | 0 | 0 | 0 | 0 | 0 | 1 | 1
|  | podélná zed+ příčná koncová: |  | 0 | [6 empty] | podélná zed+ příčná koncová:
|  | pro založení základy po 0,5m:36*0,50*2 |  | 36 | [6 empty] | pro založení základy po 0,5m:36*0,50*2
|  | pro kotvení horní části zdi po 1,0m:18*0,50 |  | 9 | [6 empty] | pro kotvení horní části zdi po 1,0m:18*0,50
| Celkem za | 281 Statické zajištění |  |  |  | 0 |  | 0.57258 |  | 0 |  | 4 |  |  |  |  | 0 | 0 | 0 | 0 | 0
Díl: | 282 | Drenáže | [9 empty] | 1
20 | 212312111R00 | Lože trativodu z betonu prostého | m3 | 0.7656 | 0 | 0 | 2.525 | 1.9331 | 0 | 0 |  | 2 | 1 | 1 | 1 | 1 | 0 | 0 | 0 | 0 | 0 | 1 | 1
|  | (15,3+4,8+3,0+1,4)*0,25*0,25*0,5 |  | 0.7656 | [6 empty] | (15,3+4,8+3,0+1,4)*0,25*0,25*0,5
21 | 212531111R00 | Výplň odvodňov. trativodů kam. hrubě drcen. 16-32 | m3 | 1.47 | 0 | 0 | 1.63 | 2.3961 | 0 | 0 |  | 2 | 1 | 1 | 1 | 1 | 0 | 0 | 0 | 0 | 0 | 1 | 1
|  | (15,3+4,8+3,0+1,4)*0,30*0,20 |  | 1.47 | [6 empty] | (15,3+4,8+3,0+1,4)*0,30*0,20
22 | 212755114RX1 | Trativody z drenážních trubek DN 10 cm bez lože PVC | m | 24.5 | 0 | 0 | 0.00049 | 0.012005 | 0 | 0 |  | 2 | 1 | 1 | 1 | 1 | 0 | 0 | 0 | 0 | 0 | 1 | 1
|  | napojení na již provedenou drenáž:15,3+4,8+3,0+1,4 |  | 24.5 | [6 empty] | napojení na již provedenou drenáž:15,3+4,8+3,0+1,4
23 | 212971110R00 | Opláštění trativodů z geotext., do sklonu 1:2,5 | m2 | 86.14 | 0 | 0 | 0.00018 | 0.015505 | 0 | 0 |  | 2 | 1 | 1 | 1 | 1 | 0 | 0 | 0 | 0 | 0 | 1 | 1
|  | za zdí:1,8*0,7+13,5*(3,0+2,2)*0,5+4,8*2,0+1,4*0,7 |  | 46.94 | [6 empty] | za zdí:1,8*0,7+13,5*(3,0+2,2)*0,5+4,8*2,0+1,4*0,7
|  | kolem drenáže:(15,3+4,8+3,0+1,4)*1,6 |  | 39.2 | [6 empty] | kolem drenáže:(15,3+4,8+3,0+1,4)*1,6
24 | 69366120.A | Geotextilie | m2 | 94.864 | 0 | 0 | 0.0004 | 0.037946 |  | 0 |  | 2 | 3 | 1 | 69366120.A | 1 | 0 | 0 | 0 | 0 | 0 | 3 | 1
|  | 86,24*1,1 |  | 94.864 | [6 empty] | 86,24*1,1
| Celkem za | 282 Drenáže |  |  |  | 0 |  | 4.3947 |  | 0 |  | 4 |  |  |  |  | 0 | 0 | 0 | 0 | 0
Díl: | 3 | Svislé a kompletní konstrukce | [9 empty] | 1
25 | 311112315RT2 | Stěna z tvárnic ztraceného bednění , tl. 15 cm zalití tvárnic betonem C 16/20 | m2 | 42.34 | 0 | 0 | 0.37565 | 15.905 | 0 | 0 |  | 2 | 1 | 1 | 1 | 1 | 0 | 0 | 0 | 0 | 0 | 1 | 1
|  | podélná zed :0,8*0,2+13,5*(2,4+1,6)*0,5 |  | 27.16 | [6 empty] | podélná zed :0,8*0,2+13,5*(2,4+1,6)*0,5
|  | příčná koncová:3,0*1,0 |  | 3 | [6 empty] | příčná koncová:3,0*1,0
|  | příčná se schodištěm:(2,0+1,0*2+1,6)*2,0 |  | 11.2 | [6 empty] | příčná se schodištěm:(2,0+1,0*2+1,6)*2,0
|  | u vchodu:1,4*0,7 |  | 0.98 | [6 empty] | u vchodu:1,4*0,7
26 | 311361821R00 | Výztuž nadzákladových zdí z betonářské ocelí 10505 | t | 0.3038 | 0 | 0 | 1.0203 | 0.30996 | 0 | 0 |  | 2 | 1 | 1 | 1 | 1 | 0 | 0 | 0 | 0 | 0 | 1 | 1
|  | do šalovek: |  | 0 | [6 empty] | do šalovek:
|  | R12 svislá po 50 cm:42,34*5*0,89*0,001*1,1 |  | 0.2073 | [6 empty] | R12 svislá po 50 cm:42,34*5*0,89*0,001*1,1
|  | R8 vodorovná:(0,8*2+13,5*9+3,0*4+5,6*8+1,4*2)*0,395*0,001*1,1 |  | 0.0794 | [6 empty] | R8 vodorovná:(0,8*2+13,5*9+3,0*4+5,6*8+1,4*2)*0,395*0,001*1,1
|  | R10 v horní části zdi:(15,3+5,6+3,0+1,4)*0,617*0,001*1,1 |  | 0.0172 | [6 empty] | R10 v horní části zdi:(15,3+5,6+3,0+1,4)*0,617*0,001*1,1
27 | 316244044R00 | Ukončující vrstvy z cihel CP 29 cm, P25 naplocho cihly lícové mrazuvzdorné ( historizující) | m2 | 24.3 | 0 | 0 | 0.14322 | 3.4802 | 0 | 0 |  | 2 | 1 | 0 | 0 | 1 | 0 | 0 | 0 | 0 | 0 | 1 | 0
|  | 14,3+5,6+3,0+1,4 |  | 24.3 | [6 empty] | 14,3+5,6+3,0+1,4
28 | 327221131R00 | Zdění nadzákl. zdiva obklad. řádkové provazované | m3 | 16.464 | 0 | 0 | 0.0882 | 1.4521 | 0 | 0 |  | 2 | 1 | 1 | 1 | 1 | 0 | 0 | 0 | 0 | 0 | 1 | 1
|  | Začátek provozního součtu |  | 0 | [6 empty] | Začátek provozního součtu
|  | podélná zed :0,8*0,2+13,5*(2,4+1,6)*0,5 |  | 27.16 | [6 empty] | podélná zed :0,8*0,2+13,5*(2,4+1,6)*0,5
|  | u vchodu:1,4*0,7 |  | 0.98 | [6 empty] | u vchodu:1,4*0,7
|  | příčná se schodištěm:5,6*2,1 |  | 11.76 | [6 empty] | příčná se schodištěm:5,6*2,1
|  | příčná koncová:3,0*1,0 |  | 3 | [6 empty] | příčná koncová:3,0*1,0
|  | Konec provozního součtu |  | 42.9 | [6 empty] | Konec provozního součtu
|  | 42,9*(0,30+0,42)*0,5 |  | 15.444 | [6 empty] | 42,9*(0,30+0,42)*0,5
|  | zídky schodiště:2,0*(0,2+1,5)*0,5*2*0,30 |  | 1.02 | [6 empty] | zídky schodiště:2,0*(0,2+1,5)*0,5*2*0,30
29 | 327221132R00 | Zdění nadzákl. zdiva řádkové provazované 2 stranné lícování | m3 | 0.897 | 0 | 0 | 0.0882 | 0.079115 | 0 | 0 |  | 2 | 1 | 1 | 1 | 1 | 0 | 0 | 0 | 0 | 0 | 1 | 1
|  | Začátek provozního součtu |  | 0 | [6 empty] | Začátek provozního součtu
|  | zed nad terénem:0,8*1,24+8,0*0,50*0,5 |  | 2.992 | [6 empty] | zed nad terénem:0,8*1,24+8,0*0,50*0,5
|  | Konec provozního součtu |  | 2.992 | [6 empty] | Konec provozního součtu
|  | 2,99*0,30 |  | 0.897 | [6 empty] | 2,99*0,30
30 | 327229001 | Vytvoření odtokových kanálků ve zdivu kamenném | kus | 23 | 0 | 0 | 0 | 0 | 0 | 0 |  | 2 | 1 | 1 | 1 | 1 | 0 | 0 | 0 | 0 | 0 | 1 | 1
|  | po 1 m :16+3+2+2 |  | 23 | [6 empty] | po 1 m :16+3+2+2
| Celkem za | 3 Svislé a kompletní konstrukce |  |  |  | 0 |  | 21.2265 |  | 0 |  | 4 |  |  |  |  | 0 | 0 | 0 | 0 | 0
Díl: | 4 | Vodorovné konstrukce | [9 empty] | 1
31 | 434191421R00 | Osazení stupňů kamenných na desku, broušených | m | 14.4 | 0 | 0 | 0.03461 | 0.49838 | 0 | 0 |  | 2 | 1 | 1 | 1 | 1 | 0 | 0 | 0 | 0 | 0 | 1 | 1
|  | 1,2*12 |  | 14.4 | [6 empty] | 1,2*12
32 | 463212100 | Rovnanina z kamene s vyklínováním spár úlomky | m3 | 0.756 | 0 | 0 | 1.9974 | 1.51 | 0 | 0 |  | 2 | 1 | 1 | 1 | 1 | 0 | 0 | 0 | 0 | 0 | 1 | 1
|  | pod schody:2,1*0,6*1,2*0,5 |  | 0.756 | [6 empty] | pod schody:2,1*0,6*1,2*0,5
33 | 58388010 | Stupeň schod. plný 150x300x1000 rovná podstupnice | kus | 2 | 0 | 0 | 0.158 | 0.316 |  | 0 |  | 2 | 3 | 1 | 58388010 | 1 | 0 | 0 | 0 | 0 | 0 | 3 | 1
|  | horní a spodní stupen:2 |  | 2 | [6 empty] | horní a spodní stupen:2
34 | 58388011 | Stupeň schod. plný 200x280x100 zkosená ložná strana | kus | 10 | 0 | 0 | 0.138 | 1.38 |  | 0 |  | 2 | 3 | 1 | 58388011 | 1 | 0 | 0 | 0 | 0 | 0 | 3 | 1
| Celkem za | 4 Vodorovné konstrukce |  |  |  | 0 |  | 3.7044 |  | 0 |  | 4 |  |  |  |  | 0 | 0 | 0 | 0 | 0
Díl: | 62 | Úpravy povrchů vnější | [9 empty] | 1
35 | 216904112R00 | Očištění tlakovou vodou zdiva stěn | m2 | 55.532 | 0 | 0 | 2e-05 | 0.0011106 | 0 | 0 |  | 2 | 1 | 1 | 1 | 1 | 0 | 0 | 0 | 0 | 0 | 1 | 1
|  | lícová strana zdiva a základů- podélná+koncová příčná :0,8*0,2+13,5*(3,0+2,2)*0,5+3,0*1,00 |  | 38.26 | [6 empty] | lícová strana zdiva a základů- podélná+koncová příčná :0,8*0,2+13,5*(3,0+2,2)*0,5+3,0*1,00
|  | boční zídka:1,4*0,70 |  | 0.98 | [6 empty] | boční zídka:1,4*0,70
|  | zadní část nad terénem:0,8*1,24+8,0*0,50*0,5 |  | 2.992 | [6 empty] | zadní část nad terénem:0,8*1,24+8,0*0,50*0,5
|  | bok vchodu:0,3*2,0 |  | 0.6 | [6 empty] | bok vchodu:0,3*2,0
|  | příčná zed se schodištěm:(2,0+1,6)*2,0+1,0*(2,0+0,1)*0,5*2+2,0*(0,2+1,5)*0,5*2 |  | 12.7 | [6 empty] | příčná zed se schodištěm:(2,0+1,6)*2,0+1,0*(2,0+0,1)*0,5*2+2,0*(0,2+1,5)*0,5*2
36 | 627452100R00 | Úprava vodorovných spar kamenného zdiva- vyklínování podélnými kamennými odštěpky | m2 | 55.53 | 0 | 0 | 0.02214 | 1.2294 | 0 | 0 |  | 2 | 1 | 0 | 0 | 1 | 0 | 0 | 0 | 0 | 0 | 1 | 0
|  | líc zdiva a líc základu:55,53 |  | 55.53 | [6 empty] | líc zdiva a líc základu:55,53
37 | 627452111R00 | Spárování maltou MCs zapuštěné rovné, zdí z cihel | m2 | 11.907 | 0 | 0 | 0.01722 | 0.20504 | 0 | 0 |  | 2 | 1 | 1 | 1 | 1 | 0 | 0 | 0 | 0 | 0 | 1 | 1
|  | hlavy zdi:(0,8+13,5+3,0+2,0+1,0*2+1,6+1,4)*(0,30+0,065*2+0,03*2) |  | 11.907 | [6 empty] | hlavy zdi:(0,8+13,5+3,0+2,0+1,0*2+1,6+1,4)*(0,30+0,065*2+0,03*2)
| Celkem za | 62 Úpravy povrchů vnější |  |  |  | 0 |  | 1.4356 |  | 0 |  | 4 |  |  |  |  | 0 | 0 | 0 | 0 | 0
Díl: | 63 | Podlahy a podlahové konstrukce | [9 empty] | 1
38 | 631315611R00 | Mazanina betonová tl. 12 - 24 cm C 16/20 | m3 | 0.603 | 0 | 0 | 2.525 | 1.5226 | 0 | 0 |  | 2 | 1 | 1 | 1 | 1 | 0 | 0 | 0 | 0 | 0 | 1 | 1
|  | pod schody:3,5*0,60*0,15+0,6*(0,6+0,2)*0,5*1,2 |  | 0.603 | [6 empty] | pod schody:3,5*0,60*0,15+0,6*(0,6+0,2)*0,5*1,2
39 | 631361921RT8 | Výztuž mazanin svařovanou sítí průměr drátu 8,0, oka 100/100 mm | t | 0.0182 | 0 | 0 | 1.0662 | 0.019406 | 0 | 0 |  | 2 | 1 | 1 | 1 | 1 | 0 | 0 | 0 | 0 | 0 | 1 | 1
|  | deska pod schody:3,5*0,6*7,9*0,001*1,1 |  | 0.0182 | [6 empty] | deska pod schody:3,5*0,6*7,9*0,001*1,1
40 | 631571006R00 | Násyp ze štěrku 32-63 | m3 | 0.42 | 0 | 0 | 1.837 | 0.77154 | 0 | 0 |  | 2 | 1 | 1 | 1 | 1 | 0 | 0 | 0 | 0 | 0 | 1 | 1
|  | pod desku schodiště:3,5*00,60*0,20 |  | 0.42 | [6 empty] | pod desku schodiště:3,5*00,60*0,20
| Celkem za | 63 Podlahy a podlahové konstrukce |  |  |  | 0 |  | 2.3135 |  | 0 |  | 4 |  |  |  |  | 0 | 0 | 0 | 0 | 0
Díl: | 94 | Lešení a stavební výtahy | [9 empty] | 1
41 | 941941041R00 | Montáž lešení leh.řad.s podlahami,š.1,2 m, H 10 m | m2 | 35.1 | 0 | 0 | 0.01838 | 0.64514 | 0 | 0 |  | 2 | 1 | 1 | 1 | 1 | 0 | 0 | 0 | 0 | 0 | 1 | 1
|  | 13,5*(3,0+2,2)*0,5 |  | 35.1 | [6 empty] | 13,5*(3,0+2,2)*0,5
42 | 941941841R00 | Demontáž lešení leh.řad.s podlahami,š.1,2 m,H 10 m | m2 | 35.1 | 0 | 0 | 0 | 0 | 0 | 0 |  | 2 | 1 | 1 | 1 | 1 | 0 | 0 | 0 | 0 | 0 | 1 | 1
| Celkem za | 94 Lešení a stavební výtahy |  |  |  | 0 |  | 0.64514 |  | 0 |  | 4 |  |  |  |  | 0 | 0 | 0 | 0 | 0
Díl: | 96 | Bourání konstrukcí | [9 empty] | 1
43 | 151101101R00 | Pažení a rozepření stěn rýh - příložné - hl. do 2m | m2 | 63 | 0 | 0 | 0.00099 | 0.06237 | 0 | 0 |  | 2 | 1 | 1 | 1 | 1 | 0 | 0 | 0 | 0 | 0 | 1 | 1
|  | zajištění zeminy při rozebírání zdiva:13,5*(3,0+2,2)*0,5+3,0*1,0+4,8*2,0 |  | 47.7 | [6 empty] | zajištění zeminy při rozebírání zdiva:13,5*(3,0+2,2)*0,5+3,0*1,0+4,8*2,0
|  | zajištění horní části výkopu -nad výkopem je oplocení MŠ - upřesnit:15,3*1,0 |  | 15.3 | [6 empty] | zajištění horní části výkopu -nad výkopem je oplocení MŠ - upřesnit:15,3*1,0
44 | 151101111R00 | Odstranění pažení stěn rýh - příložné - hl. do 2 m | m2 | 63 | 0 | 0 | 0 | 0 | 0 | 0 |  | 2 | 1 | 1 | 1 | 1 | 0 | 0 | 0 | 0 | 0 | 1 | 1
45 | 962022390R00 | Bourání zdiva nadzákladového kamenného a smíšeného ručně | m3 | 17.56 | 0 | 0 | 0.00112 | 0.019667 | -2.5 | -43.9 |  | 2 | 1 | 1 | 1 | 1 | 0 | 0 | 0 | 0 | 0 | 1 | 1
|  | tlouštku zdiva upřesnit:0,8*2,0*0,30+13,5*(3,0+2,2)*0,5*0,40+3,8*2,0*0,40 |  | 17.56 | [6 empty] | tlouštku zdiva upřesnit:0,8*2,0*0,30+13,5*(3,0+2,2)*0,5*0,40+3,8*2,0*0,40
46 | 963023610R00 | Vybourání schod.stupňů kamenných | m | 7 | 0 | 0 | 0 | 0 | -0.338 | -2.366 |  | 2 | 1 | 1 | 1 | 1 | 0 | 0 | 0 | 0 | 0 | 1 | 1
|  | upřesnit:1,0*7 |  | 7 | [6 empty] | upřesnit:1,0*7
47 | 970041020R00 | Vrtání jádrové do prostého betonu d 20 mm | m | 1.8 | 0 | 0 | 0 | 0 | -0.00069 | -0.001242 |  | 2 | 1 | 1 | 1 | 1 | 0 | 0 | 0 | 0 | 0 | 1 | 1
|  | pro kotvy horní části zdi do šalovacích tvárnic:18*0,10 |  | 1.8 | [6 empty] | pro kotvy horní části zdi do šalovacích tvárnic:18*0,10
48 | 979021111R00 | Výběr a sbírání kamene ručně ze suti s očištěním vč.cihel | m3 | 17.56 | 0 | 0 | 0 | 0 | 0 | 0 |  | 2 | 1 | 1 | 1 | 1 | 0 | 0 | 0 | 0 | 0 | 1 | 1
| Celkem za | 96 Bourání konstrukcí |  |  |  | 0 |  | 0.082037 |  | -46.2672 |  | 4 |  |  |  |  | 0 | 0 | 0 | 0 | 0
Díl: | 99 | Staveništní přesun hmot | [9 empty] | 1
49 | 998153131R00 | Přesun hmot, zdi a valy samostatné zděné do 20 m | t | 62.5555 | 0 | 0 | 0 | 0 |  | 0 |  | 2 | 7 | 1 | 2 | 1 | 0 | 0 | 0 | 0 | 0 | 7 | 1
| Celkem za | 99 Staveništní přesun hmot |  |  |  | 0 |  | 0 |  | 0 |  | 4 |  |  |  |  | 0 | 0 | 0 | 0 | 0
Díl: | 767 | Konstrukce zámečnické | [9 empty] | 1
50 | 767161120R00 | Montáž zábradlí rovného z trubek do zdiva do 30 kg na chemnické kotvy | m | 15.8 | 0 | 0 | 6e-05 | 0.000948 | 0 | 0 |  | 2 | 1 | 7 | 7 | 2 | 0 | 0 | 0 | 0 | 0 | 1 | 7
|  | příčná zed se schodištěm:5,6-1,2+1,0*2+4,7*2 |  | 15.8 | [6 empty] | příčná zed se schodištěm:5,6-1,2+1,0*2+4,7*2
51 | 767920110R00 | Montáž vrat na zděné sloupky, plochy do 2 m2 | kus | 1 | 0 | 0 | 0 | 0 | 0 | 0 |  | 2 | 1 | 7 | 7 | 2 | 0 | 0 | 0 | 0 | 0 | 1 | 7
52 | 55342600 | Branka ocelová vstupní vč. 2 sloupků, nátěry 1000/1800- popis viz ozn. Z.3 | kus | 1 | 0 | 0 | 0.036 | 0.036 |  | 0 |  | 2 | 3 | 7 | 55342600 | 2 | 0 | 0 | 0 | 0 | 0 | 3 | 7
53 | 55395000.A | Zábradlí ocelové kovářské žár.zink.+ nátěr v.1,1m popis viz výpis Z21 | m | 15.8 | 0 | 0 | 0.031 | 0.4898 |  | 0 |  | 2 | 3 | 1 | 55395000.A | 2 | 0 | 0 | 0 | 0 | 0 | 3 | 1
54 | 998767101R00 | Přesun hmot pro zámečnické konstr., výšky do 6 m | t | 0.52675 | 0 | 0 | 0 | 0 |  | 0 |  | 2 | 7 | 1001 | 5 | 2 | 0 | 0 | 0 | 0 | 0 | 7 | 1001
| Celkem za | 767 Konstrukce zámečnické |  |  |  | 0 |  | 0.52675 |  | 0 |  | 4 |  |  |  |  | 0 | 0 | 0 | 0 | 0
Díl: | D96 | Přesuny suti a vybouraných hmot | [9 empty] | 1
55 | 979100011RAB | Odvoz suti a vyb.hmot do 10 km, vnitrost. 15 m svislá doprava z 2.NP ručním nošením | t | 1.56 | 0 | 0 | 0 | 0 | 0 | 0 |  | 2 | 2 | 1 | 1 | 1 | 0 | 0 | 0 | 0 | 0 | 2 | 1
|  | vybourané cihly zdiva -upřesnit:2,6*2,0*0,3 |  | 1.56 | [6 empty] | vybourané cihly zdiva -upřesnit:2,6*2,0*0,3
56 | 979082212R00 | Vodorovná doprava suti po suchu do 50 m | t | 46.2672 | 0 | 0 | 0 | 0 |  | 0 |  | 2 | 8 | 0 | 3 | 1 | 0 | 0 | 0 | 0 | 0 | 8 | 0
57 | 979088212R00 | Nakládání suti na dopravní prostředky | t | 46.2672 | 0 | 0 | 0 | 0 |  | 0 |  | 2 | 8 | 0 | 3 | 1 | 0 | 0 | 0 | 0 | 0 | 8 | 0
58 | 979093111R00 | Uložení suti na skládku bez zhutnění | t | 46.2672 | 0 | 0 | 0 | 0 |  | 0 |  | 2 | 8 | 0 | 3 | 1 | 0 | 0 | 0 | 0 | 0 | 8 | 0
| Celkem za | D96 Přesuny suti a vybouraných hmot |  |  |  | 0 |  | 0 |  | 0 |  | 4 |  |  |  |  | 0 | 0 | 0 | 0 | 0