## Krycí list
POLOŽKOVÝ ROZPOČET
Rozpočet |  | 0 | Úpravy vstupů ocelové venkovní schodiště | JKSO
Objekt |  | Název objektu |  | SKP
01 |  | Stavební úpravy |  | Měrná jednotka
Stavba |  | Název stavby |  | Počet jednotek | 0
16/97 |  | MŠ Tavírna č.p. 119, Český Krumlov |  | Náklady na m.j. | 0
Projektant |  |  |  | Typ rozpočtu
Zpracovatel projektu |  | 0
Objednatel |  | Město Český Krumlov
Dodavatel |  |  |  | Zakázkové číslo | 16/97
Rozpočtoval |  |  |  | Počet listů
ROZPOČTOVÉ NÁKLADY
Základní rozpočtové náklady |  |  | Ostatní rozpočtové náklady
| HSV celkem | 27223.9159 | Ztížené výrobní podmínky |  | 0
Z | PSV celkem | 88831.1512 | Oborová přirážka |  | 0
R | M práce celkem | 0 | Přesun stavebních kapacit |  | 0
N | M dodávky celkem | 0 | Mimostaveništní doprava |  | 0
ZRN celkem |  | 116055.0671 | Zařízení staveniště |  | 3481.652
|  |  | Provoz investora |  | 0
HZS |  | 0 | Kompletační činnost (IČD) |  | 0
ZRN+HZS |  | 116055.0671 | Ostatní náklady neuvedené |  | 0
ZRN+ost.náklady+HZS |  | 119536.7192 | Ostatní náklady celkem |  | 3481.652
Vypracoval |  |  | Za zhotovitele | Za objednatele
Jméno : |  |  | Jméno : | Jméno :
Datum : |  |  | Datum : | Datum :
Podpis : |  |  | Podpis: | Podpis:
Základ pro DPH |  | 21 | % | 119536.7192
DPH |  | 21 | % | 25103
Základ pro DPH |  | 0 | % | 0
DPH |  | 0 | % | 0
CENA ZA OBJEKT CELKEM |  |  |  | 144640
Poznámka :

## Rekapitulace
Stavba : |  | 16/97 MŠ Tavírna č.p. 119, Český Krumlov |  |  | Rozpočet :
Objekt : |  | 01 Stavební úpravy |  |  | Úpravy vstupů ocelové venkovní schodiště
REKAPITULACE STAVEBNÍCH DÍLŮ
| Stavební díl |  | HSV | PSV | Dodávka | Montáž | HZS
1 | Zemní práce |  | 263.2778 | 0 | 0 | 0 | 0
2 | Základy a zvláštní zakládání |  | 4079.185 | 0 | 0 | 0 | 0
3 | Svislé a kompletní konstrukce |  | 2957.3175 | 0 | 0 | 0 | 0
4 | Vodorovné konstrukce |  | 1471.66 | 0 | 0 | 0 | 0
43 | Schodiště |  | 1000 | 0 | 0 | 0 | 0
6 | Úpravy povrchu, podlahy |  | 1574.2675 | 0 | 0 | 0 | 0
61 | Upravy povrchů vnitřní |  | 260.19 | 0 | 0 | 0 | 0
62 | Úpravy povrchů vnější |  | 1478.5425 | 0 | 0 | 0 | 0
63 | Podlahy a podlahové konstrukce |  | 2929.3916 | 0 | 0 | 0 | 0
64 | Výplně otvorů |  | 1405.18 | 0 | 0 | 0 | 0
95 | Dokončovací konstrukce na pozemních stavbách |  | 1039 | 0 | 0 | 0 | 0
96 | Bourání konstrukcí |  | 1062.2693 | 0 | 0 | 0 | 0
97 | Prorážení otvorů |  | 2866.6302 | 0 | 0 | 0 | 0
99 | Staveništní přesun hmot |  | 559.4768 | 0 | 0 | 0 | 0
711 | Izolace proti vodě |  | 0 | 338.1967 | 0 | 0 | 0
713 | Izolace tepelné |  | 0 | 195.3 | 0 | 0 | 0
730 | Ústřední vytápění |  | 0 | 5295 | 0 | 0 | 0
766 | Konstrukce truhlářské |  | 0 | 14297.2927 | 0 | 0 | 0
767 | Konstrukce zámečnické |  | 0 | 53504.865 | 0 | 0 | 0
769 | Otvorové prvky z plastu |  | 0 | 13312 | 0 | 0 | 0
775 | Podlahy vlysové a parketové |  | 0 | 246.4 | 0 | 0 | 0
776 | Podlahy povlakové |  | 0 | 563.67 | 0 | 0 | 0
783 | Nátěry |  | 0 | 665.838 | 0 | 0 | 0
784 | Malby |  | 0 | 412.5888 | 0 | 0 | 0
D96 | Přesuny suti a vybouraných hmot |  | 4277.5278 | 0 | 0 | 0 | 0
| CELKEM OBJEKT |  | 27223.9159 | 88831.1512 | 0 | 0 | 0
VEDLEJŠÍ ROZPOČTOVÉ NÁKLADY
Název VRN |  |  | Kč | % | Základna |  | Kč
Ztížené výrobní podmínky |  |  | 0 | 0 | 116055.0671 |  | 0 | 0
Oborová přirážka |  |  | 0 | 0 | 116055.0671 |  | 0 | 0
Přesun stavebních kapacit |  |  | 0 | 0 | 116055.0671 |  | 0 | 0
Mimostaveništní doprava |  |  | 0 | 0 | 116055.0671 |  | 0 | 0
Zařízení staveniště |  |  | 0 | 3 | 116055.0671 |  | 3481.652 | 1
Provoz investora |  |  | 0 | 0 | 116055.0671 |  | 0 | 1
Kompletační činnost (IČD) |  |  | 0 | 0 | 116055.0671 |  | 0 | 2
Rezerva rozpočtu |  |  | 0 | 0 | 116055.0671 |  | 0 | 2
| CELKEM VRN |  |  |  |  | 3481.652

## Položky
Položkový rozpočet
Stavba : |  | 16/97 MŠ Tavírna č.p. 119, Český Krumlov |  | Rozpočet: | 0
Objekt : |  | 01 Stavební úpravy |  | Úpravy vstupů ocelové venkovní schodiště
P.č. | Číslo položky | Název položky | MJ | množství | cena / MJ | celkem (Kč)
Díl: | 1 | Zemní práce | [5 empty] | 1
1 | 121100001RA0 | Sejmutí ornice, naložení, odvoz a uložení | m3 | 0.3465 | 221.5 | 76.7498 |  | 2 | 2 | 1 | 1 | 1 | 76.7498 | 0 | 0 | 0 | 0 | 2 | 1 | 0
|  | pro ocel.dchody:1,65*1,4*0,15 |  | 0.3465 |  |  | pro ocel.dchody:1,65*1,4*0,15
2 | 132200010RA0 | Hloubení nezapaž. rýh šířky do 60 cm v hornině 1-4 odvoz do 20 m rozprostření | m3 | 0.348 | 536 | 186.528 |  | 2 | 2 | 1 | 1 | 1 | 186.528 | 0 | 0 | 0 | 0 | 2 | 1 | 0
|  | základ pro schody:0,4*0,6*1,45 |  | 0.348 |  |  | základ pro schody:0,4*0,6*1,45
| Celkem za | 1 Zemní práce |  |  |  | 263.2778 |  | 4 |  |  |  |  | 263.2778 | 0 | 0 | 0 | 0
Díl: | 2 | Základy a zvláštní zakládání | [5 empty] | 1
3 | 274900001 | M+D ocel.konzola s patkou uložená do kapsy vyvrtané do základu, kotvení chem.kotvou ,žár.zink | kus | 2 | 486 | 972 |  | 2 | 1 | 0 | 0 | 1 | 972 | 0 | 0 | 0 | 0 | 1 | 0 | 0.005
|  | ozn.7:2 |  | 2 |  |  | ozn.7:2
4 | 274310040RA0 | Základový pas z betonu C 25/30, vč. bednění | m3 | 0.659 | 4715 | 3107.185 |  | 2 | 2 | 1 | 1 | 1 | 3107.185 | 0 | 0 | 0 | 0 | 2 | 1 | 2.8443
|  | pod schody:0,4*0,75*1,45 |  | 0.435 |  |  | pod schody:0,4*0,75*1,45
|  | doplnění pod dveře do 23:1,4*0,4*0,4 |  | 0.224 |  |  | doplnění pod dveře do 23:1,4*0,4*0,4
| Celkem za | 2 Základy a zvláštní zakládání |  |  |  | 4079.185 |  | 4 |  |  |  |  | 4079.185 | 0 | 0 | 0 | 0
Díl: | 3 | Svislé a kompletní konstrukce | [5 empty] | 1
5 | 317254410R00 | Vyzdívka mezi nosníky cihlami Ytong Multipor na MC | m3 | 0.0735 | 4905 | 360.5175 |  | 2 | 1 | 1 | 1 | 1 | 360.5175 | 0 | 0 | 0 | 0 | 1 | 1 | 1.9332
|  | dveře do 23:1,4*0,35*0,15 |  | 0.0735 |  |  | dveře do 23:1,4*0,35*0,15
6 | 317944311RU2 | Válcované nosníky do č.12 do připravených otvorů včetně dodávky profilu U č.10 | t | 0.0326 | 26850 | 875.31 |  | 2 | 1 | 1 | 1 | 1 | 875.31 | 0 | 0 | 0 | 0 | 1 | 1 | 1.09
|  | dveře do 23:2*1,4*10,6*0,001*1,1 |  | 0.0326 |  |  | dveře do 23:2*1,4*10,6*0,001*1,1
7 | 34896001 | Těsnění spar PU trvale pružným temelem | m | 1.6 | 86 | 137.6 |  | 2 | 1 | 0 | 0 | 1 | 137.6 | 0 | 0 | 0 | 0 | 1 | 0 | 0
|  | nový schod do chodby:1,6 |  | 1.6 |  |  | nový schod do chodby:1,6
8 | 349251811R00 | Přizdívka ostění z cihel, kapsy do 15 cm Ytong Multipor | m2 | 1.694 | 935 | 1583.89 |  | 2 | 1 | 1 | 1 | 1 | 1583.89 | 0 | 0 | 0 | 0 | 1 | 1 | 0.29836
|  | dveře do 23:2,42*0,35*2 |  | 1.694 |  |  | dveře do 23:2,42*0,35*2
| Celkem za | 3 Svislé a kompletní konstrukce |  |  |  | 2957.3175 |  | 4 |  |  |  |  | 2957.3175 | 0 | 0 | 0 | 0
Díl: | 4 | Vodorovné konstrukce | [5 empty] | 1
9 | 430000000RA0 | Stupeň betonový 30 x 15 cm, včetně bednění | m | 1.6 | 775 | 1240 |  | 2 | 2 | 1 | 1 | 1 | 1240 | 0 | 0 | 0 | 0 | 2 | 1 | 0.12131
|  | před dveřmi do chodby 300/155 zkosená hrana:1,6 |  | 1.6 |  |  | před dveřmi do chodby 300/155 zkosená hrana:1,6
10 | 430001001 | Zbroušení betonového schodu, povrhc.úprava nekletovaná | m2 | 0.81 | 286 | 231.66 |  | 2 | 2 | 1 | 1 | 1 | 231.66 | 0 | 0 | 0 | 0 | 2 | 1 | 0
|  | 1,6*(0,3+0,15)+0,3*0,15*2 |  | 0.81 |  |  | 1,6*(0,3+0,15)+0,3*0,15*2
| Celkem za | 4 Vodorovné konstrukce |  |  |  | 1471.66 |  | 4 |  |  |  |  | 1471.66 | 0 | 0 | 0 | 0
Díl: | 43 | Schodiště | [5 empty] | 1
11 | 730960001 | Zajištění beton. schodu ocel.trny kotvenými do zámkové dlažby | Kč | 1 | 1000 | 1000 |  | 2 | 2 | 1 | 1 | 1 | 1000 | 0 | 0 | 0 | 0 | 2 | 1 | 0
| Celkem za | 43 Schodiště |  |  |  | 1000 |  | 4 |  |  |  |  | 1000 | 0 | 0 | 0 | 0
Díl: | 6 | Úpravy povrchu, podlahy | [5 empty] | 1
12 | 602017136RT3 | Omítka ostění štuková tepelněizolační vnitřní, vnější, tloušťka vrstvy 30 mm | m2 | 4.105 | 383.5 | 1574.2675 |  | 2 | 1 | 1 | 1 | 1 | 1574.2675 | 0 | 0 | 0 | 0 | 1 | 1 | 0.01388
|  | dveře do 23:(1,4*2,65-1,05*2,42)*2+(1,05+2,42*2)*0,15*2 |  | 4.105 |  |  | dveře do 23:(1,4*2,65-1,05*2,42)*2+(1,05+2,42*2)*0,15*2
| Celkem za | 6 Úpravy povrchu, podlahy |  |  |  | 1574.2675 |  | 4 |  |  |  |  | 1574.2675 | 0 | 0 | 0 | 0
Díl: | 61 | Upravy povrchů vnitřní | [5 empty] | 1
13 | 612409991R00 | Začištění omítek kolem oken,dveří apod. | m | 4.9 | 53.1 | 260.19 |  | 2 | 1 | 1 | 1 | 1 | 260.19 | 0 | 0 | 0 | 0 | 1 | 1 | 0.00431
|  | kolem nové zárubně do 3:0,9+2,0*2 |  | 4.9 |  |  | kolem nové zárubně do 3:0,9+2,0*2
| Celkem za | 61 Upravy povrchů vnitřní |  |  |  | 260.19 |  | 4 |  |  |  |  | 260.19 | 0 | 0 | 0 | 0
Díl: | 62 | Úpravy povrchů vnější | [5 empty] | 1
14 | 622409991R00 | Začištění omítek kolem oken,dveří apod. | m | 4.9 | 53.1 | 260.19 |  | 2 | 1 | 1 | 1 | 1 | 260.19 | 0 | 0 | 0 | 0 | 1 | 1 | 0.00431
|  | kolem nové zárubně do 3:0,9+2,0*2 |  | 4.9 |  |  | kolem nové zárubně do 3:0,9+2,0*2
15 | 622471317R00 | Nátěr nebo nástřik stěn vnějších, složitost 1 - 2 | m2 | 5.8425 | 183 | 1069.1775 |  | 2 | 1 | 1 | 1 | 1 | 1069.1775 | 0 | 0 | 0 | 0 | 1 | 1 | 0.0021
|  | kolem dveří do 23:2,0*3,0-1,05*2,42+(1,05+2,42*2)*0,15 |  | 4.3425 |  |  | kolem dveří do 23:2,0*3,0-1,05*2,42+(1,05+2,42*2)*0,15
|  | dveře do 3:(1,0+2,0*2)*0,30 |  | 1.5 |  |  | dveře do 3:(1,0+2,0*2)*0,30
16 | 622481111R00 | Potažení vnějších stěn rabic. pletivem, vypnutí | m2 | 1.275 | 117 | 149.175 |  | 2 | 1 | 1 | 1 | 1 | 149.175 | 0 | 0 | 0 | 0 | 1 | 1 | 0.00088
|  | překlad nad dveře do 23:1,6*0,3*2+1,05*0,15*2 |  | 1.275 |  |  | překlad nad dveře do 23:1,6*0,3*2+1,05*0,15*2
| Celkem za | 62 Úpravy povrchů vnější |  |  |  | 1478.5425 |  | 4 |  |  |  |  | 1478.5425 | 0 | 0 | 0 | 0
Díl: | 63 | Podlahy a podlahové konstrukce | [5 empty] | 1
17 | 631312141R00 | Doplnění rýh betonem v dosavadních mazaninách | m3 | 0.105 | 3180 | 333.9 |  | 2 | 1 | 1 | 1 | 1 | 333.9 | 0 | 0 | 0 | 0 | 1 | 1 | 2.5
|  | pro UT podél dveří do 23:1,5*0,7*0,10 |  | 0.105 |  |  | pro UT podél dveří do 23:1,5*0,7*0,10
18 | 631312611R00 | Mazanina betonová tl. 5 - 8 cm C 16/20 ( alt. betonová dlažba) | m3 | 0.1176 | 2900 | 341.04 |  | 2 | 1 | 1 | 1 | 1 | 341.04 | 0 | 0 | 0 | 0 | 1 | 1 | 2.525
|  | pod schody:1,2*1,4*0,07 |  | 0.1176 |  |  | pod schody:1,2*1,4*0,07
19 | 631343521R00 | Mazanina z betonu keramzitového C -/7,5 tl. 12 cm | m3 | 0.4846 | 3640 | 1763.944 |  | 2 | 1 | 1 | 1 | 1 | 1763.944 | 0 | 0 | 0 | 0 | 1 | 1 | 1.0777
|  | m.č.23 podél dveří kolem trubek UT:1,5*0,55*0,5+1,4*0,2*0,07+1,5*(0,45+0,25)*0,5*0,10 |  | 0.4846 |  |  | m.č.23 podél dveří kolem trubek UT:1,5*0,55*0,5+1,4*0,2*0,07+1,5*(0,45+0,25)*0,5*0,10
20 | 631351101R00 | Bednění stěn, rýh a otvorů v podlahách - zřízení | m2 | 0.416 | 255.5 | 106.288 |  | 2 | 1 | 1 | 1 | 1 | 106.288 | 0 | 0 | 0 | 0 | 1 | 1 | 0.0141
|  | pod schody:(1,2+1,4)*2*0,08 |  | 0.416 |  |  | pod schody:(1,2+1,4)*2*0,08
21 | 631351102R00 | Bednění stěn, rýh a otvorů v podlahách -odstranění | m2 | 0.42 | 65.3 | 27.426 |  | 2 | 1 | 1 | 1 | 1 | 27.426 | 0 | 0 | 0 | 0 | 1 | 1 | 0
22 | 631571004R00 | Násyp ze štěrkopísku 0 - 32, tř. I | m3 | 0.1344 | 994 | 133.5936 |  | 2 | 1 | 1 | 1 | 1 | 133.5936 | 0 | 0 | 0 | 0 | 1 | 1 | 1.837
|  | pod schody:1,2*1,4*0,08 |  | 0.1344 |  |  | pod schody:1,2*1,4*0,08
23 | 632453361U00 | Potěr tl 6cm beton C25/30 | m2 | 0.9 | 248 | 223.2 |  | 2 | 1 | 1 | 1 | 1 | 223.2 | 0 | 0 | 0 | 0 | 1 | 1 | 0.1386
|  | m.č.23:1,5*0,6 |  | 0.9 |  |  | m.č.23:1,5*0,6
| Celkem za | 63 Podlahy a podlahové konstrukce |  |  |  | 2929.3916 |  | 4 |  |  |  |  | 2929.3916 | 0 | 0 | 0 | 0
Díl: | 64 | Výplně otvorů | [5 empty] | 1
24 | 642944121R00 | Osazení ocelových zárubní dodatečně do 2,5 m2 | kus | 1 | 742 | 742 |  | 2 | 1 | 1 | 1 | 1 | 742 | 0 | 0 | 0 | 0 | 1 | 1 | 0.05401
|  | vchodové do 3:1 |  | 1 |  |  | vchodové do 3:1
25 | 55330321 | Zárubeň ocelová H 110 900x1970x110 | kus | 1 | 663.18 | 663.18 |  | 2 | 3 | 1 | 55330321 | 1 | 663.18 | 0 | 0 | 0 | 0 | 3 | 1 | 0.01214
|  | vchodové do 3:1 |  | 1 |  |  | vchodové do 3:1
| Celkem za | 64 Výplně otvorů |  |  |  | 1405.18 |  | 4 |  |  |  |  | 1405.18 | 0 | 0 | 0 | 0
Díl: | 95 | Dokončovací konstrukce na pozemních stavbách | [5 empty] | 1
26 | 952901111R00 | Vyčištění budov o výšce podlaží do 4 m | m2 | 10 | 75.7 | 757 |  | 2 | 1 | 1 | 1 | 1 | 757 | 0 | 0 | 0 | 0 | 1 | 1 | 4e-05
|  | m.č.3,23:10 |  | 10 |  |  | m.č.3,23:10
27 | 953981104R00 | Chemické kotvy do betonu, hl. 125 mm, M 16, ampule | kus | 2 | 141 | 282 |  | 2 | 1 | 1 | 1 | 1 | 282 | 0 | 0 | 0 | 0 | 1 | 1 | 0
|  | do základu pro schody:2 |  | 2 |  |  | do základu pro schody:2
| Celkem za | 95 Dokončovací konstrukce na pozemních stavbách |  |  |  | 1039 |  | 4 |  |  |  |  | 1039 | 0 | 0 | 0 | 0
Díl: | 96 | Bourání konstrukcí | [5 empty] | 1
28 | 965042221R00 | Bourání mazanin betonových tl. nad 10 cm, pl. 1 m2 | m3 | 0.18 | 2325 | 418.5 |  | 2 | 1 | 1 | 1 | 1 | 418.5 | 0 | 0 | 0 | 0 | 1 | 1 | 0
|  | rýha v bet.podlaze vrchní a podkladní podél dveří do 23:1,5*0,6*0,10*2 |  | 0.18 |  |  | rýha v bet.podlaze vrchní a podkladní podél dveří do 23:1,5*0,6*0,10*2
29 | 965082922R00 | Odstranění násypu tl. do 10 cm, plocha do 2 m2 | m3 | 0.0525 | 305.5 | 16.0388 |  | 2 | 1 | 1 | 1 | 1 | 16.0388 | 0 | 0 | 0 | 0 | 1 | 1 | 0
|  | pro uložení UT u dveří do 23:1,5*(0,4+0,3)*0,5*0,10 |  | 0.0525 |  |  | pro uložení UT u dveří do 23:1,5*(0,4+0,3)*0,5*0,10
30 | 967031132R00 | Přisekání rovných ostění cihelných na MVC | m2 | 1.694 | 94.5 | 160.083 |  | 2 | 1 | 1 | 1 | 1 | 160.083 | 0 | 0 | 0 | 0 | 1 | 1 | 0
|  | dveře do 23:2,42*0,35*2 |  | 1.694 |  |  | dveře do 23:2,42*0,35*2
31 | 968061125R00 | Vyvěšení dřevěných dveřních křídel pl. do 2 m2 | kus | 1 | 11.1 | 11.1 |  | 2 | 1 | 1 | 1 | 1 | 11.1 | 0 | 0 | 0 | 0 | 1 | 1 | 0
|  | vchodové do 3:1 |  | 1 |  |  | vchodové do 3:1
32 | 968072455R00 | Vybourání kovových dveřních zárubní pl. do 2 m2 | m2 | 1.773 | 257.5 | 456.5475 |  | 2 | 1 | 1 | 1 | 1 | 456.5475 | 0 | 0 | 0 | 0 | 1 | 1 | 0.00117
|  | vchodové dveře do 3:0,9*1,97 |  | 1.773 |  |  | vchodové dveře do 3:0,9*1,97
| Celkem za | 96 Bourání konstrukcí |  |  |  | 1062.2693 |  | 4 |  |  |  |  | 1062.2693 | 0 | 0 | 0 | 0
Díl: | 97 | Prorážení otvorů | [5 empty] | 1
33 | 971033651R00 | Vybourání otv. zeď cihel. pl.4 m2, tl.60 cm, MVC | m3 | 1.1858 | 919 | 1089.7502 |  | 2 | 1 | 1 | 1 | 1 | 1089.7502 | 0 | 0 | 0 | 0 | 1 | 1 | 0.00182
|  | dveře do 23:1,4*2,42*0,35 |  | 1.1858 |  |  | dveře do 23:1,4*2,42*0,35
34 | 971042551R00 | Vybourání otvorů zdi betonové pl. do 1 m2 všech tl | m3 | 0.224 | 5945 | 1331.68 |  | 2 | 1 | 1 | 1 | 1 | 1331.68 | 0 | 0 | 0 | 0 | 1 | 1 | 0.00182
|  | v základě pro osazení ocel.schodiště :1,4*0,4*0,4 |  | 0.224 |  |  | v základě pro osazení ocel.schodiště :1,4*0,4*0,4
35 | 974031664R00 | Vysekání rýh zeď cihelná vtah. nosníků 15 x 15 cm | m | 2.8 | 159 | 445.2 |  | 2 | 1 | 1 | 1 | 1 | 445.2 | 0 | 0 | 0 | 0 | 1 | 1 | 0
|  | dveře do 23:1,4*2 |  | 2.8 |  |  | dveře do 23:1,4*2
| Celkem za | 97 Prorážení otvorů |  |  |  | 2866.6302 |  | 4 |  |  |  |  | 2866.6302 | 0 | 0 | 0 | 0
Díl: | 99 | Staveništní přesun hmot | [5 empty] | 1
36 | 999281105R00 | Přesun hmot pro opravy a údržbu do výšky 6 m | t | 2.336 | 239.5 | 559.4768 |  | 2 | 7 | 1 | 2 | 1 | 559.4768 | 0 | 0 | 0 | 0 | 7 | 1 | 0
| Celkem za | 99 Staveništní přesun hmot |  |  |  | 559.4768 |  | 4 |  |  |  |  | 559.4768 | 0 | 0 | 0 | 0
Díl: | 711 | Izolace proti vodě | [5 empty] | 1
37 | 711140101R00 | Odstr.izolace proti vlhk.vodor. pásy přitav.,1vrst | m2 | 0.9 | 11.6 | 10.44 |  | 2 | 1 | 7 | 7 | 2 | 0 | 10.44 | 0 | 0 | 0 | 1 | 7 | 0
|  | rýha v bet.podlaze vrchní a podkladní podél dveří do 23:1,5*0,6 |  | 0.9 |  |  | rýha v bet.podlaze vrchní a podkladní podél dveří do 23:1,5*0,6
38 | 711140012RA0 | Izolace proti vodě vodorovná přitavená, 1x | m2 | 1.76 | 186 | 327.36 |  | 2 | 2 | 7 | 7 | 2 | 0 | 327.36 | 0 | 0 | 0 | 2 | 7 | 0.0058
|  | m.č.,23 podél dveří:1,5*0,8+1,4*0,4 |  | 1.76 |  |  | m.č.,23 podél dveří:1,5*0,8+1,4*0,4
39 | 998711201R00 | Přesun hmot pro izolace proti vodě, výšky do 6 m | % | 0.1044 | 3.8 | 0.39672 |  | 2 | 7 | 1002 | 5 | 2 | 0 | 0.39672 | 0 | 0 | 0 | 7 | 1002 | 0
| Celkem za | 711 Izolace proti vodě |  |  |  | 338.1967 |  | 4 |  |  |  |  | 0 | 338.1967 | 0 | 0 | 0
Díl: | 713 | Izolace tepelné | [5 empty] | 1
40 | 7139000001 | M+D tuhá deska tep.izolační (PURENIT) profil 80/60 | m | 1.05 | 186 | 195.3 |  | 2 | 1 | 7 | 7 | 2 | 0 | 195.3 | 0 | 0 | 0 | 1 | 7 | 0
|  | dveře do 23:1,05 |  | 1.05 |  |  | dveře do 23:1,05
| Celkem za | 713 Izolace tepelné |  |  |  | 195.3 |  | 4 |  |  |  |  | 0 | 195.3 | 0 | 0 | 0
Díl: | 730 | Ústřední vytápění | [5 empty] | 1
41 | 7300001 | Úpravy ÚT-viz samostaný položkový rozpočet | kpl | 1 | 5295 | 5295 |  | 2 | 1 | 7 | 7 | 2 | 0 | 5295 | 0 | 0 | 0 | 1 | 7 | 0
| Celkem za | 730 Ústřední vytápění |  |  |  | 5295 |  | 4 |  |  |  |  | 0 | 5295 | 0 | 0 | 0
Díl: | 766 | Konstrukce truhlářské | [5 empty] | 1
42 | 766661422R00 | Montáž dveří protipožárních 1kříd. nad 80 cm | kus | 1 | 505 | 505 |  | 2 | 1 | 7 | 7 | 2 | 0 | 505 | 0 | 0 | 0 | 1 | 7 | 0
|  | vchodové do 3:1 |  | 1 |  |  | vchodové do 3:1
43 | 766662811R00 | Demontáž prahů dveří 1křídlových | kus | 1 | 31.2 | 31.2 |  | 2 | 1 | 7 | 7 | 2 | 0 | 31.2 | 0 | 0 | 0 | 1 | 7 | 0
|  | dveře do chodby:1 |  | 1 |  |  | dveře do chodby:1
44 | 766669117R00 | Dokování samozavírače na ocelovou zárubeň | kus | 1 | 180.5 | 180.5 |  | 2 | 1 | 7 | 7 | 2 | 0 | 180.5 | 0 | 0 | 0 | 1 | 7 | 0
|  | vchodové dveře do 3:1 |  | 1 |  |  | vchodové dveře do 3:1
45 | 766669118 | Okapnička na dveře rš.250 mm (PVC nebo kov) | m | 0.8 | 386 | 308.8 |  | 2 | 1 | 1 | 1 | 2 | 0 | 308.8 | 0 | 0 | 0 | 1 | 1 | 0.001
|  | dveře do chodby:0,8 |  | 0.8 |  |  | dveře do chodby:0,8
46 | 766669610 | M+D kartáčové nebo jiné těsnění dveří | m | 0.8 | 386 | 308.8 |  | 2 | 1 | 0 | 0 | 2 | 0 | 308.8 | 0 | 0 | 0 | 1 | 0 | 0
|  | dveře do chodby:0,8 |  | 0.8 |  |  | dveře do chodby:0,8
47 | 766669920R00 | Oprava dveří - výměna vložky Fab za vložku s knoflíkem | kus | 1 | 1200 | 1200 |  | 2 | 1 | 7 | 7 | 2 | 0 | 1200 | 0 | 0 | 0 | 1 | 7 | 0
|  | vchodové dveře do chodby:1 |  | 1 |  |  | vchodové dveře do chodby:1
48 | 766670021R00 | Montáž kliky a štítku | kus | 1 | 252 | 252 |  | 2 | 1 | 7 | 7 | 2 | 0 | 252 | 0 | 0 | 0 | 1 | 7 | 0
|  | vchodové do 3:1 |  | 1 |  |  | vchodové do 3:1
49 | 54914500 | Kliky se štítem dveřním | kus | 1 | 385.02 | 385.02 |  | 2 | 3 | 7 | 54914500 | 2 | 0 | 385.02 | 0 | 0 | 0 | 3 | 7 | 0.00075
50 | 54917015 | Zavírač dveří hydraulický R 12 č.12 zlatá bronz | kus | 1 | 857.19 | 857.19 |  | 2 | 3 | 7 | 54917015 | 2 | 0 | 857.19 | 0 | 0 | 0 | 3 | 7 | 0.00307
51 | 61173155 | Dveře vchodové plné 90x197 cm EW 15 DP3C | kus | 1 | 10247.36 | 10247.36 |  | 2 | 3 | 7 | 61173155 | 2 | 0 | 10247.36 | 0 | 0 | 0 | 3 | 7 | 0.032
52 | 998766101R00 | Přesun hmot pro truhlářské konstr., výšky do 6 m | t | 0.03662 | 585 | 21.4227 |  | 2 | 7 | 1001 | 5 | 2 | 0 | 21.4227 | 0 | 0 | 0 | 7 | 1001 | 0
| Celkem za | 766 Konstrukce truhlářské |  |  |  | 14297.2927 |  | 4 |  |  |  |  | 0 | 14297.2927 | 0 | 0 | 0
Díl: | 767 | Konstrukce zámečnické | [5 empty] | 1
53 | 767990010RAF | Atypické ocelové konstrukce 250 - 500 kg/kus | kg | 656.502 | 57.5 | 37748.865 |  | 2 | 2 | 7 | 7 | 2 | 0 | 37748.865 | 0 | 0 | 0 | 2 | 7 | 0.00105
|  | ocelové schodiště do 23: |  | 0 |  |  | ocelové schodiště do 23:
|  | Začátek provozního součtu |  | 0 |  |  | Začátek provozního součtu
|  | schodnice 100/200:2,4*2*81,0 |  | 388.8 |  |  | schodnice 100/200:2,4*2*81,0
|  | plech tl. cc 10 mm pod schodnice:0,3*0,1*78,5*2 |  | 4.71 |  |  | plech tl. cc 10 mm pod schodnice:0,3*0,1*78,5*2
|  | schodištový stupen +podesta lisovaný rošt:1,2*(0,31*5+0,70)*40,0 |  | 108 |  |  | schodištový stupen +podesta lisovaný rošt:1,2*(0,31*5+0,70)*40,0
|  | děrovaný plech t pro stupně a podesty:(0,31*8+0,55*2)*0,040*78,5 |  | 11.2412 |  |  | děrovaný plech t pro stupně a podesty:(0,31*8+0,55*2)*0,040*78,5
|  | zábradlí tyč 40/8-10:(1,45*2+0,85*2+0,75*4)*2*2,51 |  | 38.152 |  |  | zábradlí tyč 40/8-10:(1,45*2+0,85*2+0,75*4)*2*2,51
|  | tyč DN 12 výpln zábradlí:(1,45*2+0,85*2+0,75*4)*2*0,89 |  | 13.528 |  |  | tyč DN 12 výpln zábradlí:(1,45*2+0,85*2+0,75*4)*2*0,89
|  | pro madlla:(0,05*5+0,1*5)*2*0,89 |  | 1.335 |  |  | pro madlla:(0,05*5+0,1*5)*2*0,89
|  | madlo trubka DN 30:(1,45+0,85+1,75)*2*3,6 |  | 29.16 |  |  | madlo trubka DN 30:(1,45+0,85+1,75)*2*3,6
|  | tyč DN 16 (kotvení zábradlí):0,2*3*2*1,58 |  | 1.896 |  |  | tyč DN 16 (kotvení zábradlí):0,2*3*2*1,58
|  | Konec provozního součtu |  | 596.8222 |  |  | Konec provozního součtu
|  | 596,82*1,1 |  | 656.502 |  |  | 596,82*1,1
54 | 7679990002 | Źárové zinkování ocelových konstrukcí | kg | 656.5 | 24 | 15756 |  | 2 | 2 | 7 | 7 | 2 | 0 | 15756 | 0 | 0 | 0 | 2 | 7 | 0
| Celkem za | 767 Konstrukce zámečnické |  |  |  | 53504.865 |  | 4 |  |  |  |  | 0 | 53504.865 | 0 | 0 | 0
Díl: | 769 | Otvorové prvky z plastu | [5 empty] | 1
55 | 769000001R00 | Montáž plastových dveří vč. těsnících lišt a těsně | kus | 1 | 1312 | 1312 |  | 2 | 1 | 0 | 0 | 2 | 0 | 1312 | 0 | 0 | 0 | 1 | 0 | 0.00026
|  | dveře do 23:1 |  | 1 |  |  | dveře do 23:1
56 | 611960001 | Dveře vchodové 1kř.proskl. U=1,0W/m2K bezp.sklo popis viz PD 1050/2420, kování | kus | 1 | 12000 | 12000 |  | 2 | 3 | 7 | 611960001 | 2 | 0 | 12000 | 0 | 0 | 0 | 3 | 7 | 0
| Celkem za | 769 Otvorové prvky z plastu |  |  |  | 13312 |  | 4 |  |  |  |  | 0 | 13312 | 0 | 0 | 0
Díl: | 775 | Podlahy vlysové a parketové | [5 empty] | 1
57 | 775981100 | Lišta duralová podlahová přechodová do vodotěs. tmele trvale pružn. | m | 0.8 | 308 | 246.4 |  | 2 | 1 | 7 | 7 | 2 | 0 | 246.4 | 0 | 0 | 0 | 1 | 7 | 0.00034
|  | dveře do chodby:0,8 |  | 0.8 |  |  | dveře do chodby:0,8
| Celkem za | 775 Podlahy vlysové a parketové |  |  |  | 246.4 |  | 4 |  |  |  |  | 0 | 246.4 | 0 | 0 | 0
Díl: | 776 | Podlahy povlakové | [5 empty] | 1
58 | 776511810R00 | Odstranění PVC a koberců lepených bez podložky vč.lišt | m2 | 0.9 | 25.3 | 22.77 |  | 2 | 1 | 7 | 7 | 2 | 0 | 22.77 | 0 | 0 | 0 | 1 | 7 | 0
|  | pro dveře do 23:1,5*0,6 |  | 0.9 |  |  | pro dveře do 23:1,5*0,6
59 | 776520010RAB | Podlaha povlaková z PVC pásů, soklík podlahovina Novoflor extra tloušťky 2,0 mm | m2 | 0.9 | 601 | 540.9 |  | 2 | 2 | 7 | 7 | 2 | 0 | 540.9 | 0 | 0 | 0 | 2 | 7 | 0.00411
|  | m.č.23:1,5*0,6 |  | 0.9 |  |  | m.č.23:1,5*0,6
| Celkem za | 776 Podlahy povlakové |  |  |  | 563.67 |  | 4 |  |  |  |  | 0 | 563.67 | 0 | 0 | 0
Díl: | 783 | Nátěry | [5 empty] | 1
60 | 783222100R00 | Nátěr syntetický kovových konstrukcí dvojnásobný | m2 | 1.452 | 106.5 | 154.638 |  | 2 | 1 | 7 | 7 | 2 | 0 | 154.638 | 0 | 0 | 0 | 1 | 7 | 0.00024
|  | záruben do 3:(0,9+1,97*2)*0,30 |  | 1.452 |  |  | záruben do 3:(0,9+1,97*2)*0,30
61 | 783626211R00 | Nátěr truhlářských výrobků lazurovací 2x | m2 | 3.6 | 142 | 511.2 |  | 2 | 1 | 7 | 7 | 2 | 0 | 511.2 | 0 | 0 | 0 | 1 | 7 | 0.00032
|  | vchodové do 3:0,9*2,0*2 |  | 3.6 |  |  | vchodové do 3:0,9*2,0*2
| Celkem za | 783 Nátěry |  |  |  | 665.838 |  | 4 |  |  |  |  | 0 | 665.838 | 0 | 0 | 0
Díl: | 784 | Malby | [5 empty] | 1
62 | 784450020RA0 | Malba ze směsi, penetrace 1x, bílá 2x | m2 | 7.904 | 52.2 | 412.5888 |  | 2 | 2 | 7 | 7 | 2 | 0 | 412.5888 | 0 | 0 | 0 | 2 | 7 | 0.00032
|  | dveře do 23:2,0*3,0-1,05*2,42+(1,05+2,42*2)*0,50 |  | 6.404 |  |  | dveře do 23:2,0*3,0-1,05*2,42+(1,05+2,42*2)*0,50
|  | dveře do 3:(1,0+2,0*2)*0,30 |  | 1.5 |  |  | dveře do 3:(1,0+2,0*2)*0,30
| Celkem za | 784 Malby |  |  |  | 412.5888 |  | 4 |  |  |  |  | 0 | 412.5888 | 0 | 0 | 0
Díl: | D96 | Přesuny suti a vybouraných hmot | [5 empty] | 1
63 | 979081111R00 | Odvoz suti a vybour. hmot na skládku do 1 km | t | 3.4493 | 172 | 593.2867 |  | 2 | 8 | 0 | 3 | 1 | 593.2867 | 0 | 0 | 0 | 0 | 8 | 0 | 0
64 | 979081121R00 | Příplatek k odvozu za každý další 1 km do 15 km | t | 48.2908 | 15.2 | 734.0198 |  | 2 | 8 | 0 | 3 | 1 | 734.0198 | 0 | 0 | 0 | 0 | 8 | 0 | 0
65 | 979082111R00 | Vnitrostaveništní doprava suti do 10 m | t | 3.4493 | 209.5 | 722.6369 |  | 2 | 8 | 0 | 3 | 1 | 722.6369 | 0 | 0 | 0 | 0 | 8 | 0 | 0
66 | 979082121R00 | Příplatek k vnitrost. dopravě suti za dalších 5 m | t | 20.696 | 23.3 | 482.2179 |  | 2 | 8 | 0 | 3 | 1 | 482.2179 | 0 | 0 | 0 | 0 | 8 | 0 | 0
67 | 979087112R00 | Nakládání suti na dopravní prostředky | t | 3.4493 | 106 | 365.6301 |  | 2 | 8 | 0 | 3 | 1 | 365.6301 | 0 | 0 | 0 | 0 | 8 | 0 | 0
68 | 979990001R00 | Poplatek za skládku stavební suti | t | 3.4493 | 400 | 1379.7364 |  | 2 | 8 | 0 | 3 | 1 | 1379.7364 | 0 | 0 | 0 | 0 | 8 | 0 | 0
| Celkem za | D96 Přesuny suti a vybouraných hmot |  |  |  | 4277.5278 |  | 4 |  |  |  |  | 4277.5278 | 0 | 0 | 0 | 0