## Krycí list
POLOŽKOVÝ ROZPOČET
Rozpočet |  | 0 | 0 | JKSO | 827
Objekt |  | Název objektu |  | SKP
01 - |  | Vodovod |  | Měrná jednotka | m
Stavba |  | Název stavby |  | Počet jednotek | 0
|  | Č.Krumlov, Plešivec - Výměna vodovodu |  | Náklady na m.j. | 0
Projektant |  | Jiří Sváček - Videall Projekt |  | Typ rozpočtu
Zpracovatel projektu |  | Jiří Sváček - Videall Projekt
Objednatel |  | Město Český Krumlov
Dodavatel |  |  |  | Zakázkové číslo | 14/199
Rozpočtoval |  |  |  | Počet listů | 5 str.
ROZPOČTOVÉ NÁKLADY
Základní rozpočtové náklady |  |  | Ostatní rozpočtové náklady
| HSV celkem |  | Ztížené výrobní podmínky |  | 0
Z | PSV celkem |  | Oborová přirážka |  | 0
R | M práce celkem |  | Přesun stavebních kapacit |  | 0
N | M dodávky celkem |  | Mimostaveništní doprava |  | 0
ZRN celkem |  |  | Zařízení staveniště |  | 0
|  |  | Provoz investora |  | 0
HZS |  |  | Kompletační činnost (IČD) |  | 0
ZRN+HZS |  |  | Ostatní náklady neuvedené |  | 0
ZRN+ost.náklady+HZS |  |  | Ostatní náklady celkem |  | 0
Vypracoval |  |  | Za zhotovitele | Za objednatele
Jméno : |  |  | Jméno : | Jméno :
Datum : |  |  | Datum : | Datum :
Podpis : |  |  | Podpis: | Podpis:
Základ pro DPH |  | 21 | %
DPH |  | 21 | %
Základ pro DPH |  | 0 | %
DPH |  | 0 | %
CENA ZA OBJEKT CELKEM
Poznámka :

## Rekapitulace
Stavba : |  | Č.Krumlov, Plešivec - Výměna vodovodu |  |  | Výkaz výměr :
Objekt : |  | 01 - Vodovod
REKAPITULACE STAVEBNÍCH DÍLŮ
| Stavební díl |  | HSV | PSV | Dodávka | Montáž | HZS
1 | Zemní práce
11 | Přípravné a přidružené práce
45 | Podkladní a vedlejší konstrukce
5 | Komunikace
8 | Trubní vedení
91 | Doplňující práce na komunikaci
96 | Bourání konstrukcí
99 | Staveništní přesun hmot
D96 | Přesuny suti a vybouraných hmot
CELKEM OBJEKT
VEDLEJŠÍ ROZPOČTOVÉ NÁKLADY
Název VRN |  |  | Kč | % | Základna |  | Kč
Ztížené výrobní podmínky |  |  | 0 | 0 | 0 |  | 0 | 0
Oborová přirážka |  |  | 0 | 0 | 0 |  | 0 | 0
Přesun stavebních kapacit |  |  | 0 | 0 | 0 |  | 0 | 0
Mimostaveništní doprava |  |  | 0 | 0 | 0 |  | 0 | 0
Zařízení staveniště |  |  | 0 | 0 | 0 |  | 0 | 1
Provoz investora |  |  | 0 | 0 | 0 |  | 0 | 1
Kompletační činnost (IČD) |  |  | 0 | 0 | 0 |  | 0 | 2
Rezerva rozpočtu |  |  | 0 | 0 | 0 |  | 0 | 2
| CELKEM VRN |  |  |  |  | 0

## Položky
POLOŽKOVÝ VÝKAZ VÝMĚR : SO 01 VODOVOD
Stavba : |  | Č.Krumlov, Plešivec - Výměna vodovodu |  | Výkaz výměr :
Objekt : |  | 01 - Vodovod |  | 0
P.č. | Číslo položky | Název položky | MJ | množství | cena / MJ | celkem (Kč)
Díl: | 1 | Zemní práce | [5 empty] | 1
1 | 119001401R00 | Dočasné zajištění ocelového potrubí do DN 200 mm | m | 2.4 |  | 0 |  | 2 | 1 | 1 | 1 | 1 | 0 | 0 | 0 | 0 | 0 | 1 | 1 | 0.00869
|  | vodovod:0,8*2 |  | 1.6 |  |  | vodovod:0,8*2
|  | plynovod:0,8*1 |  | 0.8 |  |  | plynovod:0,8*1
2 | 119001421R00 | Dočasné zajištění kabelů - do počtu 3 kabelů | m | 0.8 |  | 0 |  | 2 | 1 | 1 | 1 | 1 | 0 | 0 | 0 | 0 | 0 | 1 | 1 | 0.02478
|  | 0,8*1 |  | 0.8 |  |  | 0,8*1
3 | 130001101R00 | Příplatek za ztížené hloubení v blízkosti vedení | m3 | 4.48 |  | 0 |  | 2 | 1 | 1 | 1 | 1 | 0 | 0 | 0 | 0 | 0 | 1 | 1 | 0
|  | 1,0*0,8*1,4*4 |  | 4.48 |  |  | 1,0*0,8*1,4*4
4 | 132201212R00 | Hloubení rýh š.do 200 cm, hor.3 do 1000m3, STROJNĚ | m3 | 72.674 |  | 0 |  | 2 | 1 | 1 | 1 | 1 | 0 | 0 | 0 | 0 | 0 | 1 | 1 | 0
|  | Začátek provozního součtu |  | 0 |  |  | Začátek provozního součtu
|  | řad 1:86,0*0,8*1,4+2,0*1,5*2,5 |  | 103.82 |  |  | řad 1:86,0*0,8*1,4+2,0*1,5*2,5
|  | Konec provozního součtu |  | 103.82 |  |  | Konec provozního součtu
|  | 70%:103,82*0,7 |  | 72.674 |  |  | 70%:103,82*0,7
5 | 132201219R00 | Příplatek za lepivost - hloubení rýh 200cm v hor.3 | m3 | 72.67 |  | 0 |  | 2 | 1 | 1 | 1 | 1 | 0 | 0 | 0 | 0 | 0 | 1 | 1 | 0
6 | 132301212R00 | Hloubení rýh š.do 200 cm, hor.4 do 1000 m3, STROJNĚ | m3 | 31.146 |  | 0 |  | 2 | 1 | 1 | 1 | 1 | 0 | 0 | 0 | 0 | 0 | 1 | 1 | 0
|  | 30%:103,82*0,3 |  | 31.146 |  |  | 30%:103,82*0,3
7 | 132301219R00 | Příplatek za lepivost - hloubení rýh 200cm v hor.4 | m3 | 31.15 |  | 0 |  | 2 | 1 | 1 | 1 | 1 | 0 | 0 | 0 | 0 | 0 | 1 | 1 | 0
8 | 151101101R00 | Pažení a rozepření stěn rýh - příložné - hl. do 2m | m2 | 275.2 |  | 0 |  | 2 | 1 | 1 | 1 | 1 | 0 | 0 | 0 | 0 | 0 | 1 | 1 | 0.00099
|  | 86,0*1,6*2 |  | 275.2 |  |  | 86,0*1,6*2
9 | 151101102R00 | Pažení a rozepření stěn rýh - příložné - hl. do 4m | m2 | 5 |  | 0 |  | 2 | 1 | 1 | 1 | 1 | 0 | 0 | 0 | 0 | 0 | 1 | 1 | 0.00086
|  | 2,0*2,5 |  | 5 |  |  | 2,0*2,5
10 | 151101111R00 | Odstranění pažení stěn rýh - příložné - hl. do 2 m | m2 | 275 |  | 0 |  | 2 | 1 | 1 | 1 | 1 | 0 | 0 | 0 | 0 | 0 | 1 | 1 | 0
11 | 151101112R00 | Odstranění pažení stěn rýh - příložné - hl. do 4 m | m2 | 5 |  | 0 |  | 2 | 1 | 1 | 1 | 1 | 0 | 0 | 0 | 0 | 0 | 1 | 1 | 0
12 | 161101101R00 | Svislé přemístění výkopku z hor.1-4 do 2,5 m | m3 | 31.146 |  | 0 |  | 2 | 1 | 1 | 1 | 1 | 0 | 0 | 0 | 0 | 0 | 1 | 1 | 0
|  | 30% z výkopů:103,82*0,3 |  | 31.146 |  |  | 30% z výkopů:103,82*0,3
13 | 162701105R00 | Vodorovné přemístění výkopku z hor.1-4 do 10000 m | m3 | 28.54 |  | 0 |  | 2 | 1 | 1 | 1 | 1 | 0 | 0 | 0 | 0 | 0 | 1 | 1 | 0
|  | zbývající výkopy:28,54 |  | 28.54 |  |  | zbývající výkopy:28,54
14 | 162701109R00 | Příplatek k vod. přemístění hor.1-4 za další 1 km | m3 | 142.7 |  | 0 |  | 2 | 1 | 1 | 1 | 1 | 0 | 0 | 0 | 0 | 0 | 1 | 1 | 0
|  | do 15 km:5*28,54 |  | 142.7 |  |  | do 15 km:5*28,54
15 | 167101101R00 | Nakládání výkopku z hor.1-4 v množství do 100 m3 | m3 | 28.54 |  | 0 |  | 2 | 1 | 1 | 1 | 1 | 0 | 0 | 0 | 0 | 0 | 1 | 1 | 0
|  | zbývající výkopy:28,54 |  | 28.54 |  |  | zbývající výkopy:28,54
16 | 171201201R00 | Uložení sypaniny na skládku | m3 | 28.54 |  | 0 |  | 2 | 1 | 1 | 1 | 1 | 0 | 0 | 0 | 0 | 0 | 1 | 1 | 0
|  | zbývající výkopy:28,54 |  | 28.54 |  |  | zbývající výkopy:28,54
17 | 171201211U00 | Skládkovné zemina | t | 47.6618 |  | 0 |  | 2 | 1 | 1 | 1 | 1 | 0 | 0 | 0 | 0 | 0 | 1 | 1 | 0
|  | zbývající výkopy:28,54*1,67 |  | 47.6618 |  |  | zbývající výkopy:28,54*1,67
18 | 174101101R00 | Zásyp jam, rýh, šachet se zhutněním | m3 | 75.284 |  | 0 |  | 2 | 1 | 1 | 1 | 1 | 0 | 0 | 0 | 0 | 0 | 1 | 1 | 0
|  | výkopy:103,82 |  | 103.82 |  |  | výkopy:103,82
|  | odpočet: |  | 0 |  |  | odpočet:
|  | lože:-87,0*0,80*0,1 |  | -6.96 |  |  | lože:-87,0*0,80*0,1
|  | obsypy:-87,0*0,80*0,31 |  | -21.576 |  |  | obsypy:-87,0*0,80*0,31
19 | 175101101R00 | Obsyp potrubí bez prohození sypaniny | m3 | 20.75 |  | 0 |  | 2 | 1 | 1 | 1 | 1 | 0 | 0 | 0 | 0 | 0 | 1 | 1 | 0
|  | 87,0*0,80*0,31-0,826 |  | 20.75 |  |  | 87,0*0,80*0,31-0,826
20 | 181101102R00 | Úprava pláně v zářezech v hor. 1-4, se zhutněním | m2 | 71.8 |  | 0 |  | 2 | 1 | 1 | 1 | 1 | 0 | 0 | 0 | 0 | 0 | 1 | 1 | 0
|  | 86,0*0,8+2,0*1,5 |  | 71.8 |  |  | 86,0*0,8+2,0*1,5
21 | 181201102R00 | Úprava pláně v násypech v hor. 1-4, se zhutněním | m2 | 168 |  | 0 |  | 2 | 1 | 1 | 1 | 1 | 0 | 0 | 0 | 0 | 0 | 1 | 1 | 0
|  | 88,0*1,875+2,0*1,5 |  | 168 |  |  | 88,0*1,875+2,0*1,5
22 | 181300012RAC | Rozprostření ornice v rovině tloušťka 20 cm dovoz ornice ze vzdálenosti 5 km, osetí trávou | m2 | 29.2 |  | 0 |  | 2 | 2 | 1 | 1 | 1 | 0 | 0 | 0 | 0 | 0 | 2 | 1 | 3e-05
|  | řad:4,0 |  | 4 |  |  | řad:4,0
|  | podél zahradního obrubníku:84,0*0,30 |  | 25.2 |  |  | podél zahradního obrubníku:84,0*0,30
23 | 58337330 | Štěrkopísek frakce 0-20 | T | 38.8025 |  | 0 |  | 2 | 3 | 1 | 58337330 | 1 | 0 | 0 | 0 | 0 | 0 | 3 | 1 | 1
|  | obsypy:20,75*1,87 |  | 38.8025 |  |  | obsypy:20,75*1,87
| Celkem za | 1 Zemní práce |  |  |  | 0 |  | 4 |  |  |  |  | 0 | 0 | 0 | 0 | 0
Díl: | 11 | Přípravné a přidružené práce | [5 empty] | 1
24 | 1101 | Geodetické vytýčení stavby | 100m | 0.87 |  | 0 |  | 2 | 1 | 1 | 1 | 1 | 0 | 0 | 0 | 0 | 0 | 1 | 1 | 0
25 | 1102 | Vytýčení stávajících podzemních sítí a zařízení | kpl | 1 |  | 0 |  | 2 | 1 | 1 | 1 | 1 | 0 | 0 | 0 | 0 | 0 | 1 | 1 | 0
26 | 1103 | Geodetické zaměření skutečného provedení stavby | 100m | 0.87 |  | 0 |  | 2 | 1 | 1 | 1 | 1 | 0 | 0 | 0 | 0 | 0 | 1 | 1 | 0
27 | 1104 | Fotodokumentace objektů na stavbě před zahájením výkop.prací a po dokončení stavby | kpl | 1 |  | 0 |  | 2 | 1 | 1 | 1 | 1 | 0 | 0 | 0 | 0 | 0 | 1 | 1 | 0
28 | 1105 | Plán BOZP | kpl | 1 |  | 0 |  | 2 | 1 | 1 | 1 | 1 | 0 | 0 | 0 | 0 | 0 | 1 | 1 | 0
29 | 1106 | Objekty zařízení staveniště vč.napojení na inž.sítě (1,5%) | kpl | 1 |  | 0 |  | 2 | 1 | 1 | 1 | 1 | 0 | 0 | 0 | 0 | 0 | 1 | 1 | 0
30 | 1107 | Dokumentace skutečného provedení stavby (DSPS) | kpl | 1 |  | 0 |  | 2 | 1 | 1 | 1 | 1 | 0 | 0 | 0 | 0 | 0 | 1 | 1 | 0
31 | 1108 | Dokumentace dočasného dopravního značení (DIO) vč. schválení Policií ČR | kpl | 1 |  | 0 |  | 2 | 1 | 1 | 1 | 1 | 0 | 0 | 0 | 0 | 0 | 1 | 1 | 0
32 | 1109 | Osazení dočasného dopravního značení | kpl | 1 |  | 0 |  | 2 | 1 | 1 | 1 | 1 | 0 | 0 | 0 | 0 | 0 | 1 | 1 | 0
33 | 1110 | Pronájem dopravního značení | den | 30 |  | 0 |  | 2 | 1 | 1 | 1 | 1 | 0 | 0 | 0 | 0 | 0 | 1 | 1 | 0
| Celkem za | 11 Přípravné a přidružené práce |  |  |  | 0 |  | 4 |  |  |  |  | 0 | 0 | 0 | 0 | 0
Díl: | 45 | Podkladní a vedlejší konstrukce | [5 empty] | 1
34 | 210220021R00 | Vytyčovací vodič identifikační | m | 95 |  | 0 |  | 2 | 1 | 9 | 9 | 1 | 0 | 0 | 0 | 0 | 0 | 1 | 9 | 0
35 | 210229001 | Uzemnění vodičů vyvedením k poklopům | kus | 1 |  | 0 |  | 2 | 1 | 0 | 0 | 1 | 0 | 0 | 0 | 0 | 0 | 1 | 0 | 0
36 | 451572110R00 | Lože pod potrubí ze štěrkopísku 0-20 mm | m3 | 6.96 |  | 0 |  | 2 | 1 | 1 | 1 | 1 | 0 | 0 | 0 | 0 | 0 | 1 | 1 | 1.1322
|  | 87,0*0,80*0,10 |  | 6.96 |  |  | 87,0*0,80*0,10
37 | 452313131R00 | Bloky pro potrubí z betonu C 12/15 vč.bednění | m3 | 0.375 |  | 0 |  | 2 | 1 | 1 | 1 | 1 | 0 | 0 | 0 | 0 | 0 | 1 | 1 | 2.5
|  | zabezpečovací bloky:0,50*0,50*0,50*3 |  | 0.375 |  |  | zabezpečovací bloky:0,50*0,50*0,50*3
38 | 460490012R00 | Zakrytí potrubí u výstražnou folií PVC, barva bílá š. 20 cm | m | 87 |  | 0 |  | 2 | 1 | 9 | 9 | 1 | 0 | 0 | 0 | 0 | 0 | 1 | 9 | 0.00031
| Celkem za | 45 Podkladní a vedlejší konstrukce |  |  |  | 0 |  | 4 |  |  |  |  | 0 | 0 | 0 | 0 | 0
Díl: | 5 | Komunikace | [5 empty] | 1
39 | 564851111R00 | Podklad ze štěrkodrti 0-32 po zhutnění tloušťky 15 cm | m2 | 165 |  | 0 |  | 2 | 1 | 1 | 1 | 1 | 0 | 0 | 0 | 0 | 0 | 1 | 1 | 0.27994
|  | chodník: 88,0*1,875 |  | 165 |  |  | chodník: 88,0*1,875
40 | 566901111R00 | Vyspravení podkladu po překopech štěrkopískem | m3 | 0.85 |  | 0 |  | 2 | 1 | 1 | 1 | 1 | 0 | 0 | 0 | 0 | 0 | 1 | 1 | 1.6867
|  | v komunikaci podél obrubníků:85,0*0,10*0,10 |  | 0.85 |  |  | v komunikaci podél obrubníků:85,0*0,10*0,10
41 | 572952111R00 | Vyspravení krytu po překopu asf.betonem tl.do 5 cm | m2 | 34 |  | 0 |  | 2 | 1 | 1 | 1 | 1 | 0 | 0 | 0 | 0 | 0 | 1 | 1 | 0.10255
|  | v komunikaci podél silničního obrubníku- 2x5cm:85,0*0,20*2 |  | 34 |  |  | v komunikaci podél silničního obrubníku- 2x5cm:85,0*0,20*2
42 | 577141110R00 | Beton asfaltový ABS š. do 3 m, tl.5 cm | m2 | 165 |  | 0 |  | 2 | 1 | 1 | 1 | 1 | 0 | 0 | 0 | 0 | 0 | 1 | 1 | 0.12966
|  | chodník:88,0*1,875 |  | 165 |  |  | chodník:88,0*1,875
43 | 599141100R00 | Úprava styku stávajícího a nového asfaltového povrchu asfaltovou zálivkou | m | 89.15 |  | 0 |  | 2 | 1 | 1 | 1 | 1 | 0 | 0 | 0 | 0 | 0 | 1 | 1 | 0.0036
|  | napojení nového asfaltu na stávající: |  | 0 |  |  | napojení nového asfaltu na stávající:
|  | chodníky:1,875*2 |  | 3.75 |  |  | chodníky:1,875*2
|  | komunikace:85,0+0,2*2 |  | 85.4 |  |  | komunikace:85,0+0,2*2
| Celkem za | 5 Komunikace |  |  |  | 0 |  | 4 |  |  |  |  | 0 | 0 | 0 | 0 | 0
Díl: | 8 | Trubní vedení | [5 empty] | 1
44 | 857262121R00 | Montáž tvarovek litin. jednoos. přír. výkop DN 100 | kus | 5 |  | 0 |  | 2 | 1 | 1 | 1 | 1 | 0 | 0 | 0 | 0 | 0 | 1 | 1 | 0.00041
|  | příruba:3 |  | 3 |  |  | příruba:3
|  | koleno:2 |  | 2 |  |  | koleno:2
45 | 871251121R00 | Montáž trubek polyetylenových ve výkopu d 110 mm | m | 87 |  | 0 |  | 2 | 1 | 1 | 1 | 1 | 0 | 0 | 0 | 0 | 0 | 1 | 1 | 0
46 | 877251121U00 | Montáž elektrotvarovek PE d 110 mm, výkop | kus | 4 |  | 0 |  | 2 | 1 | 1 | 1 | 1 | 0 | 0 | 0 | 0 | 0 | 1 | 1 | 0
|  | spojky:4 |  | 4 |  |  | spojky:4
47 | 877263123R00 | Montáž tvarovek jednoos. plast. gum.kroužek DN 100 | kus | 3 |  | 0 |  | 2 | 1 | 1 | 1 | 1 | 0 | 0 | 0 | 0 | 0 | 1 | 1 | 1e-05
|  | koleno:2 |  | 2 |  |  | koleno:2
|  | lemový nákružek:1 |  | 1 |  |  | lemový nákružek:1
48 | 892271111R00 | Tlaková zkouška vodovodního potrubí DN 100 | m | 87 |  | 0 |  | 2 | 1 | 1 | 1 | 1 | 0 | 0 | 0 | 0 | 0 | 1 | 1 | 0
49 | 892272111R00 | Zabezpečení konců vodovod. potrubí DN 100 | úsek | 1 |  | 0 |  | 2 | 1 | 1 | 1 | 1 | 0 | 0 | 0 | 0 | 0 | 1 | 1 | 0.03613
50 | 892273111R00 | Desinfekce a proplach vodovodního potrubí DN 100 | m | 87 |  | 0 |  | 2 | 1 | 0 | 0 | 1 | 0 | 0 | 0 | 0 | 0 | 1 | 0 | 0
51 | 892273119 | Laboratorní rozbor vody | kpl | 3 |  | 0 |  | 2 | 1 | 0 | 0 | 1 | 0 | 0 | 0 | 0 | 0 | 1 | 0 | 0
52 | 8929000001 | Vypuštění a napuštění vodovodu | kpl | 1 |  | 0 |  | 2 | 1 | 1 | 1 | 1 | 0 | 0 | 0 | 0 | 0 | 1 | 1 | 0
53 | 28613700 | Tlakové potrubí z polyetylénu DN 100 mm, ozn. PE 100 RC, SDR 11, PN 16 | m | 88.305 |  | 0 |  | 2 | 3 | 1 | 28613700 | 1 | 0 | 0 | 0 | 0 | 0 | 3 | 1 | 0.00217
|  | 87,0*1,015 |  | 88.305 |  |  | 87,0*1,015
54 | 28614600 | Koleno PE 30st. ,d 100 mm, SDR 11, dl. provedení pro svařování elektrospojkami | kus | 2 |  | 0 |  | 2 | 3 | 1 | 28614600 | 1 | 0 | 0 | 0 | 0 | 0 | 3 | 1 | 0
55 | 28614603 | Elektrospojka PE 100, d 100mm, SDR 11 | kus | 4 |  | 0 |  | 2 | 3 | 1 | 28614603 | 1 | 0 | 0 | 0 | 0 | 0 | 3 | 1 | 0
56 | 28614604 | Lemový nákružek z PE 100, DN 100mm, SDR 11 | kus | 1 |  | 0 |  | 2 | 3 | 1 | 28614604 | 1 | 0 | 0 | 0 | 0 | 0 | 3 | 1 | 0
57 | 28614606 | Příruba PP-ocel DN 100mm, PN 16, k lemovému nákružku | kus | 1 |  | 0 |  | 2 | 3 | 1 | 28614606 | 1 | 0 | 0 | 0 | 0 | 0 | 3 | 1 | 0.019
58 | 42210001 | Litinový dvoupřírubový kus DN 100 mm, dl. 500 mm | kus | 2 |  | 0 |  | 2 | 3 | 1 | 42210001 | 1 | 0 | 0 | 0 | 0 | 0 | 3 | 1 | 0.019
59 | 42210002 | Koleno litinové přírubové patkové DN 100 mm | kus | 1 |  | 0 |  | 2 | 3 | 1 | 42210002 | 1 | 0 | 0 | 0 | 0 | 0 | 3 | 1 | 0.017
60 | 42210003 | Koleno litinové přírubové 90st. DN 100 mm | kus | 1 |  | 0 |  | 2 | 3 | 1 | 42210003 | 1 | 0 | 0 | 0 | 0 | 0 | 3 | 1 | 0.017
| Celkem za | 8 Trubní vedení |  |  |  | 0 |  | 4 |  |  |  |  | 0 | 0 | 0 | 0 | 0
Díl: | 91 | Doplňující práce na komunikaci | [5 empty] | 1
61 | 916561111R00 | Osazení záhon.obrubníků do lože z C 12/15 s opěrou | m | 84 |  | 0 |  | 2 | 1 | 1 | 1 | 1 | 0 | 0 | 0 | 0 | 0 | 1 | 1 | 0.11221
62 | 917862111R00 | Osazení stojat. obrub.bet. s opěrou,lože z C 12/15 | m | 85 |  | 0 |  | 2 | 1 | 1 | 1 | 1 | 0 | 0 | 0 | 0 | 0 | 1 | 1 | 0.14874
63 | 592173363 | Obrubník zahradní 500/50/200 mm | kus | 169.68 |  | 0 |  | 2 | 3 | 1 | 592173363 | 1 | 0 | 0 | 0 | 0 | 0 | 3 | 1 | 0.011
|  | 168*1,01 |  | 169.68 |  |  | 168*1,01
64 | 59217472 | Obrubník silniční 1000/150/250 šedý | kus | 85.85 |  | 0 |  | 2 | 3 | 1 | 59217472 | 1 | 0 | 0 | 0 | 0 | 0 | 3 | 1 | 0.08
|  | 85*1,01 |  | 85.85 |  |  | 85*1,01
| Celkem za | 91 Doplňující práce na komunikaci |  |  |  | 0 |  | 4 |  |  |  |  | 0 | 0 | 0 | 0 | 0
Díl: | 96 | Bourání konstrukcí | [5 empty] | 1
65 | 113107122R00 | Odstranění podkladu pl. 200 m2,kam.drcené tl.20 cm | m2 | 165 |  | 0 |  | 2 | 1 | 1 | 1 | 1 | 0 | 0 | 0 | 0 | 0 | 1 | 1 | 0
|  | tl.15cm-chodník:88,0*1,875 |  | 165 |  |  | tl.15cm-chodník:88,0*1,875
66 | 113107141R00 | Odstranění podkladu pl. do 200 m2, živice tl. 5 cm | m2 | 165 |  | 0 |  | 2 | 1 | 1 | 1 | 1 | 0 | 0 | 0 | 0 | 0 | 1 | 1 | 0
|  | chodník:88,0*1,875 |  | 165 |  |  | chodník:88,0*1,875
67 | 113107142R00 | Odstranění podkladu pl.do 200 m2, živice tl. 10 cm | m2 | 17 |  | 0 |  | 2 | 1 | 1 | 1 | 1 | 0 | 0 | 0 | 0 | 0 | 1 | 1 | 0
|  | v komuniklaci podél silničních obrubníků:85,0*0,20 |  | 17 |  |  | v komuniklaci podél silničních obrubníků:85,0*0,20
68 | 113202111R00 | Vytrhání obrub z krajníků nebo obrubníků stojatých | m | 85 |  | 0 |  | 2 | 1 | 1 | 1 | 1 | 0 | 0 | 0 | 0 | 0 | 1 | 1 | 0
|  | silniční:85,0 |  | 85 |  |  | silniční:85,0
69 | 113204111R00 | Vytrhání obrub záhonových | m | 84 |  | 0 |  | 2 | 1 | 1 | 1 | 1 | 0 | 0 | 0 | 0 | 0 | 1 | 1 | 0
70 | 919735112R00 | Řezání stávajícího živičného krytu tl. 5 - 10 cm | m | 89.15 |  | 0 |  | 2 | 1 | 1 | 1 | 1 | 0 | 0 | 0 | 0 | 0 | 1 | 1 | 0
|  | chodník:1,875*2 |  | 3.75 |  |  | chodník:1,875*2
|  | komunikace :85,0+0,2*2 |  | 85.4 |  |  | komunikace :85,0+0,2*2
71 | 968960001 | Demontáž stávajících tvarovek DN 100 v místě napojení | kus | 2 |  | 0 |  | 2 | 1 | 1 | 1 | 1 | 0 | 0 | 0 | 0 | 0 | 1 | 1 | 0
| Celkem za | 96 Bourání konstrukcí |  |  |  | 0 |  | 4 |  |  |  |  | 0 | 0 | 0 | 0 | 0
Díl: | 99 | Staveništní přesun hmot | [5 empty] | 1
72 | 998276201R00 | Přesun hmot, trub.vedení plast. obsypaná kamenivem | t | 151.9137 |  | 0 |  | 2 | 7 | 1 | 2 | 1 | 0 | 0 | 0 | 0 | 0 | 7 | 1 | 0
| Celkem za | 99 Staveništní přesun hmot |  |  |  | 0 |  | 4 |  |  |  |  | 0 | 0 | 0 | 0 | 0
Díl: | D96 | Přesuny suti a vybouraných hmot | [5 empty] | 1
73 | 979082213R00 | Vodorovná doprava suti po suchu do 1 km | t | 73.7108 |  | 0 |  | 2 | 8 | 0 | 3 | 1 | 0 | 0 | 0 | 0 | 0 | 8 | 0 | 0
74 | 979082219R00 | Příplatek za dopravu suti po suchu za další 1 km do 15 km | t | 1031.9512 |  | 0 |  | 2 | 8 | 0 | 3 | 1 | 0 | 0 | 0 | 0 | 0 | 8 | 0 | 0
75 | 979087212R00 | Nakládání suti na dopravní prostředky | t | 73.7108 |  | 0 |  | 2 | 8 | 0 | 3 | 1 | 0 | 0 | 0 | 0 | 0 | 8 | 0 | 0
76 | 979990001R00 | Poplatek za skládku stavební suti | t | 73.7108 |  | 0 |  | 2 | 8 | 0 | 3 | 1 | 0 | 0 | 0 | 0 | 0 | 8 | 0 | 0
| Celkem za | D96 Přesuny suti a vybouraných hmot |  |  |  | 0 |  | 4 |  |  |  |  | 0 | 0 | 0 | 0 | 0