## REKAPITULACE
Soupis stavebních prací, dodávek a služeb
Stavba : | Příjezdová cesta k ČSK Vyšný, Český Krumlov
Zadavatel: |  | Město Český Krumlov
Náměstí Svornosti 1
381 18 Český Krumlov
Pojektant: |  | AP2projekt s.r.o.
Zátkovo nábřeží 448/7
370 01 České Budějovice
Rekapitulace stavebních objektů a provozních souborů
Číslo a název objektu / provozního souboru |  |  | KSO | Počet | Cena bez DPH | Cena s DPH
Ostatní a vedlejší náklady
ON | Ostatní a vedlejší náklady |  |  | 1 | 0 | 0
Stavební objekt
101 | Příjezdová cesta k ČSK Vyšný |  | 822.29.7.1 | 1 | 0 | 0
C E L K E M Z A S T A V B U |  |  |  |  | 0 | 0

## KR_LISTY_REKAP_ON
Stavba : | Příjezdová cesta k ČSK Vyšný, Český Krumlov
Objekt : | Ostatní a vedlejší náklady
[5 empty] | Rozpočet : | 1 | KSO:
[5 empty] | ON |  | 822.29.7.1
| Základní údaje: | Ostatní a vedlejší náklady
| Třídník stav. objektů: | 822 | Komunikace pozemní a letiště
|  | 822.2 | Komunikace pozemní
|  | 822.29 | Komunikace pozemní ostatní
|  | 822.29.7 | kryt (materiál konstrukce krytu) z kameniva obalovaného živicí
|  | 822.29.7.1 | novostavba objektu
| Rozsah: | 3383 m2
REKAPITULACE DÍLŮ
Stavební díl |  |  |  | Typ dílu |  |  | Celkem
Ostatní a vedlejší náklady |  |  |  | ON |  |  | 0
| CELKEM OBJEKT | [5 empty] | 0
Soupisy stavebních prací a dodávek jsou zpracovány kombinací datové základny OTSKP - SPK (oborový třídník stavebních
konstrukcí a prací staveb pozemních komunikací v cenové základně 2012 a výměr určených na základě projektové
dokumentace pro stavební povolení a individuálního popisu (agregované položky). Cenové a technické podmínky položek
jsou k dispozici na www.rsd.cz/Technicke-predpisy/OTSKP-SPK. Soupis prací a dodávek odpovídá svým rozsahem
a podrobnostmi danému stupni PD a vyhlášce č.230/2012 Sb. V soupisu prací je zahrnuta veškerá doprava materiálů a
hmot na staveništi. Soupis prací předpokládá uložení výkopových materiálů dle zákona o odpadech v platném znění,
tj. mimo stavbu na skládce. Pro stavbu jsou závazné veškeré platné normy a vyhlášky. Součástí jsou též předepsané
zkoušky a další požadavky na kvalitu.

## POL_ON
POLOŽKY SOUPISU PRACÍ
OTSKP – SPK
| Stavba : | Příjezdová cesta k ČSK Vyšný, Český Krumlov
ON - Ostatní a vedlejší náklady
Poř. č. | Položka | Text | M.J. | Počet M.J. | Jednotková cena | Celkem
[5 empty] | Kč | Kč
Ostatní a vedlejší náklady
1 | 02620 | ZKOUŠENÍ KONSTRUKCÍ A PRACÍ NEZÁVISLOU ZKUŠEBNOU | kpl | 1 | 0 | 0
zkoušky nových konstrukcí dle TKP
2 | 2910 | OSTATNÍ POŽADAVKY – ZEMĚMĚŘIČSKÁ MĚŘENÍ | hm | 6 | 0 | 0
- vytýčení stávajících sítí technického vybavení před zahájením stavebních prací
3 | 02911 | OSTATNÍ POŽADAVKY - GEODETICKÉ ZAMĚŘENÍ | hm | 10 | 0 | 0
- zaměření skutečného provedení stavby
4 | 02720 | POMOC PRÁCE ZŘÍZ NEBO ZAJIŠŤ REGULACI A OCHRANU DOPRAVY | kpl | 1 | 0 | 0
- osazení přechodného dopravního značení (viz DIO)včetně odsouhlasení s DI Policie ČR a ODaSH MěÚ Č.K.
5 | 02730 | POMOC PRÁCE ZŘÍZ NEBO ZAJIŠŤ OCHRANU INŽENÝRSKÝCH SÍTÍ | kpl | 1 | 0 | 0
případné chráničky inženýrských sítí, kompletní provedení
|  | Ostatní a vedlejší náklady C E L K E M |  |  |  | 0

## KR_LISTY_REKAP_101
Stavba : | Příjezdová cesta k ČSK Vyšný, Český Krumlov
Objekt : | Příjezdová cesta k ČSK Vyšný
[5 empty] | Rozpočet : | 1 | KSO:
[5 empty] | SO101 |  | 822.29.7.1
| Základní údaje: | Chodník v ulici Křížová - 1.část
| Třídník stav. objektů: | 822 | Komunikace pozemní a letiště
|  | 822.2 | Komunikace pozemní
|  | 822.29 | Komunikace pozemní ostatní
|  | 822.29.7 | kryt (materiál konstrukce krytu) z kameniva obalovaného živicí
|  | 822.29.7.1 | novostavba objektu
| Rozsah: | 256 m2
REKAPITULACE DÍLŮ
Stavební díl |  |  |  | Typ dílu |  |  | Celkem
HSV – 1 – Zemní práce |  |  |  | HSV |  |  | 0
HSV –2 –Základy |  |  |  | HSV |  |  | 0
HSV – 5 – Komunikace |  |  |  | HSV |  |  | 0
HSV – 9 – Ostatní konstrukce a práce |  |  |  | HSV |  |  | 0
| CELKEM OBJEKT | [5 empty] | 0
Soupisy stavebních prací a dodávek jsou zpracovány kombinací datové základny OTSKP - SPK (oborový třídník stavebních
konstrukcí a prací staveb pozemních komunikací v cenové základně 2012 a výměr určených na základě projektové
dokumentace pro stavební povolení a individuálního popisu (agregované položky). Cenové a technické podmínky položek
jsou k dispozici na www.rsd.cz/Technicke-predpisy/OTSKP-SPK. Soupis prací a dodávek odpovídá svým rozsahem
a podrobnostmi danému stupni PD a vyhlášce č.230/2012 Sb. V soupisu prací je zahrnuta veškerá doprava materiálů a
hmot na staveništi. Soupis prací předpokládá uložení výkopových materiálů dle zákona o odpadech v platném znění,
tj. mimo stavbu na skládce. Pro stavbu jsou závazné veškeré platné normy a vyhlášky. Součástí jsou též předepsané
zkoušky a další požadavky na kvalitu.

## POL_101
POLOŽKY SOUPISU PRACÍ
OTSKP – SPK
| Stavba : | Příjezdová cesta k ČSK Vyšný, Český Krumlov
Příjezdová cesta k ČSK Vyšný
Poř. č. | Položka | Text | M.J. | Počet M.J. | Jednotková cena | Celkem
[5 empty] | Kč | Kč
HSV – 1 – Zemní práce
1 | 112014 | KÁCENÍ STROMŮ D KMENE DO 0,5M S ODSTRANĚNÍM PAŘEZŮ, ODVOZ DO 5KM | kus | 6 | 0 | 0
2x vrba, 3x jíva, 1x třešeň
2 | 12110 | SEJMUTÍ ORNICE NEBO LESNÍ PŮDY | m3 | 11.8 | 0 | 0
ponechá se na místě pro zpětné rozprostření, přebytek odvoz dle požadavku investora
3 | 123734a | ODKOP PRO SPOD STAVBU SILNIC A ŽELEZNIC TŘ. I, ODVOZ DO 5KM | m3 | 7.2 | 0 | 0
v místě nové komunikace
4 | 123734b | ODKOP PRO SPOD STAVBU SILNIC A ŽELEZNIC TŘ. I, ODVOZ DO 5KM | m3 | 38.25 | 0 | 0
položka se souhlasen investora, v případě nutnosti sanace podloží v tl. 0,5 m
5 | 126734 | ZŘÍZENÍ STUPŇŮ V PODLOŽÍ NÁSYPŮ TŘ. I, ODVOZ DO 5KM | m3 | 5.8 | 0 | 0
v místě nové komunikace
6 | 17130 | ULOŽENÍ SYPANINY DO NÁSYPŮ V AKTIVNÍ ZÓNĚ SE ZHUTNĚNÍM | m3 | 12.9 | 0 | 0
v místě nové komunikace
7 | 18110 | ÚPRAVA PLÁNĚ SE ZHUTNĚNÍM V HORNINĚ TŘ. 1-4 | m2 | 76.5 | 0 | 0
v místě nové komunikace
8 | 17380 | ZEMNÍ KRAJNICE A DOSYPÁVKY Z NAKUPOVANÝCH MATERIÁLŮ | m3 | 1.275 | 0 | 0
17m*0,5*1*0,15
9 | 18222 | ROZPROSTŘENÍ ORNICE VE SVAHU V TL DO 0,15M | m2 | 24 | 0 | 0
17m*0,5*1*0,15
|  | HSV – 1 – Zemní práce C E L K E M |  |  |  | 0
HSV –2 –Základy
10 | 212635 | TRATIVODY KOMPL Z TRUB Z PLAST HM DN DO 150MM, RÝHA TŘ I | m2 | 10 | 0 | 0
kompletní provedení včetně vyústění ze svahu
11 | 21450 | SANAČNÍ VRSTVY Z KAMENIVA | m3 | 38.25 | 0 | 0
položka se souhlasen investora, pro sanaci podloží
12 | 28997 | ZPEVNĚNÍ Z GEOTEXTILIE | m2 | 76.5 | 0 | 0
položka se souhlasen investora, v místě sanace podloží
|  | HSV – 2 – Základy C E L K E M |  |  |  | 0
HSV – 5 – Komunikace
13 | 56334 | VOZOVKOVÉ VRSTVY ZE ŠTĚRKODRTI TL. DO 200MM | m2 | 76.5 | 0 | 0
- ŠDa 0/32; planimetrováno
14 | 564622 | VOZOVKOVÉ VRSTVY Z PENETRAČNÍHO MAKADAMU TL. 100MM | m2 | 61.4 | 0 | 0
PHM tl. 100 mm, včetně rozšíření kraje vrstvy
15 | R001 | OPRAVA STÁVAJÍCÍ KOMUNIKACE | m2 | 4 | 0 | 0
položka se souhlasem investora případná oprava stávající komunikace v šířce max. 0,5 m
16 | 574152 | ASFALTOVÝ BETON TŘ.II TL. 60MM | m2 | 58 | 0 | 0
ACO 16, tl. 60 mm
17 | 572211 | SPOJOVACÍ POSTŘIK Z ASFALTU DO 0,5KG/M2 | m2 | 58 | 0 | 0
varovné a signální pásy z reliéfní dlažby včetně lože z HDK 4-8
18 | 58910 | VÝPLŇ SPAR ASFALTEM | m | 25 | 0 | 0
- v místě nových pracovních spár, podél obruby
|  | HSV – 5 – Komunikace C E L K E M |  |  |  | 0
HSV – 9 – Ostatní konstrukce a práce
19 | 914121 | DOPRAVNÍ ZNAČKY ZÁKLADNÍ VELIKOSTI OCELOVÉ FÓLIE TŘ 1 - DODÁVKA A MONTÁŽ | kus | 2 | 0 | 0
nové DZ
20 | 91228 | SMĚROVÉ SLOUPKY Z PLAST HMOT VČETNĚ ODRAZNÉHO PÁSKU | kus | 2 | 0 | 0
Z11c,d
21 | 914921 | SLOUPKY A STOJKY DZ Z OCEL TRUB.POZINK DO PATKY- DOD A MONTÁŽ | kus | 1 | 0 | 0
kompletní provedení
22 | 91722 | CHODNÍKOVÉ OBRUBY Z BETONOVÝCH OBRUBNÍKŮ | m | 18 | 0 | 0
silniční obrubní včetně lože a boční opěry z betonu
23 | 919114 | ŘEZÁNÍ ASFALTOVÉHO KRYTU VOZOVEK TL DO 200MM | m | 8 | 0 | 0
v místě napojení na stávající asfalt.konstrukce
24 | R001 | OPLOCENÍ, VRATA | m | 22 | 0 | 0
kompletní provedení přesunu stávajících vrat a stávajícího oplocení do nových míst
25 | R002 | POPLATKY ZA SKLÁDKU | T | 82 | 0 | 0
odvoz materiálu dle tab.odpadů
|  | HSV – 9 – Ostatní konstrukce a práce C E L K E M |  |  |  | 0
|  | C E L K E M v Kč |  |  |  | 0