## Rekapitulace stavby
Export VZ |  | List obsahuje: |  |  |  |  | 1) Rekapitulace stavby |  |  | 2) Rekapitulace objektů stavby a soupisů prací | [15 empty] | 3.0 | ZAMOK |  |  |  |  | False | False | {231b564a-d57d-4dd4-bc1b-4446e2abce3d}
[31 empty] | 0,01 | 21
[31 empty] | 0,01 | 15
|  | REKAPITULACE STAVBY | [15 empty] | v --- níže se nacházejí doplnkové a pomocné údaje k sestavám --- v | [11 empty] | Návod na vyplnění | 0,001
|  | Kód: |  |  |  |  | 20160602 | [22 empty] | Měnit lze pouze buňky se žlutým podbarvením! 1) v Rekapitulaci stavby vyplňte údaje o Uchazeči (přenesou se do ostatních sestav i v jiných listech) 2) na vybraných listech vyplňte v sestavě Soupis prací ceny u položek Podrobnosti k vyplnění naleznete na poslední záložce s Pokyny pro vyplnění | 0,01
|  | Stavba: |  |  |  |  | Panelový dům Lipová 161 | [23 empty] | 0,1
|  | KSO: | [11 empty] | CC-CZ: | [16 empty] | 1
|  | Místo: |  |  |  |  | Český Krumlov | [6 empty] | Datum: |  | 29.3.2016 | [14 empty] | 10
100
|  | Zadavatel: | [11 empty] | IČ: | [16 empty] | 0,1
[14 empty] | DIČ: | [16 empty] | 0,1
0,1
|  | Uchazeč: | [11 empty] | IČ: |  | Vyplň údaj | [14 empty] | 0,1
|  |  | Vyplň údaj | [10 empty] | DIČ: |  | Vyplň údaj | [14 empty] | 0,1
False
|  | Projektant: | [11 empty] | IČ: |  | 60636564 | [14 empty] | False
|  |  | Ing. Vladan Píša | [10 empty] | DIČ: | [16 empty] | True
0,01
|  | Poznámka: | [28 empty] | 0,01
True
|  | Cena bez DPH | [11 empty] | 0
[8 empty] | Sazba daně |  | Základ daně |  |  |  | Výše daně
|  | DPH |  | základní |  |  |  | 21% |  | 0 |  |  |  | 0
|  |  |  | snížená |  |  |  | 15% |  | 0 |  |  |  | 0
|  |  |  | zákl. přenesená |  |  |  | 21% |  | 0 |  |  |  | 0
|  |  |  | sníž. přenesená |  |  |  | 15% |  | 0 |  |  |  | 0
|  |  |  | nulová |  |  |  | 0% |  | 0 |  |  |  | 0
|  | Cena s DPH | [6 empty] | v |  | CZK |  |  | 0
REKAPITULACE OBJEKTŮ STAVBY A SOUPISŮ PRACÍ
| Kód: | [6 empty] | 20160602
| Stavba: | [6 empty] | Panelový dům Lipová 161
| Místo: | [6 empty] | Český Krumlov |  |  |  |  | Datum: |  | 29.3.2016
| Zadavatel: | [11 empty] | Projektant: |  | Ing. Vladan Píša |  |  | Informatívní údaje z listů zakázek
Uchazeč:
| Kód |  |  |  | Objekt, Soupis prací | [6 empty] | Cena bez DPH [CZK] |  |  |  | Cena s DPH [CZK] | Typ | z toho Ostat. náklady [CZK] | DPH [CZK] | Normohodiny [h] | DPH základní [CZK] | DPH snížená [CZK] | DPH základní přenesená [CZK] | DPH snížená přenesená [CZK] | Základna DPH základní | Základna DPH snížená | Základna DPH zákl. přenesená | Základna DPH sníž. přenesená | Základna DPH nulová
| Náklady stavby celkem | [10 empty] | 0 |  |  |  | 0 |  | 0 | 0 | 0 | 0 | 0 | 0 | 0 | 0 | 0 | 0 | 0 | 0 |  | D | 0 | ###NOIMPORT### | IMPORT | {231b564a-d57d-4dd4-bc1b-4446e2abce3d} | {00000000-0000-0000-0000-000000000000}
/ |  | SO 01 |  |  |  | Způsobilé vedlejší náklady | [5 empty] | 0 |  |  |  | 0 | STA | 0 | 0 | 0 | 0 | 0 | 0 | 0 | 0 | 0 | 0 | 0 | 0 |  |  | 1 |  | IMPORT | {17f65117-872d-468a-a35b-237962fb1d58} | {231b564a-d57d-4dd4-bc1b-4446e2abce3d} | 1
/ |  | SO 02 |  |  |  | Způsobilé hlavní náklady | [5 empty] | 0 |  |  |  | 0 | STA | 0 | 0 | 0 | 0 | 0 | 0 | 0 | 0 | 0 | 0 | 0 | 0 |  |  | 1 |  | IMPORT | {52ccdd3b-a261-489f-9c9f-1d0d0e3bb702} | {231b564a-d57d-4dd4-bc1b-4446e2abce3d} | 1
/ |  | SO 03 |  |  |  | Nezpůsobilé náklady | [5 empty] | 0 |  |  |  | 0 | STA | 0 | 0 | 0 | 0 | 0 | 0 | 0 | 0 | 0 | 0 | 0 | 0 |  |  | 1 |  | IMPORT | {9a00d6e2-3f09-427a-bf58-92e7265d702e} | {231b564a-d57d-4dd4-bc1b-4446e2abce3d} | 1

## SO 01 - Způsobilé vedlejš...
| List obsahuje: |  | 1) Krycí list soupisu | 2) Rekapitulace |  |  | 3) Soupis prací | Zpět na list: | Rekapitulace stavby
{17f65117-872d-468a-a35b-237962fb1d58}
1
| KRYCÍ LIST SOUPISU | [8 empty] | v --- níže se nacházejí doplnkové a pomocné údaje k sestavám --- v | [8 empty] | False
Stavba:
Panelový dům Lipová 161
Objekt:
SO 01 - Způsobilé vedlejší náklady
| KSO: |  |  |  |  | CC-CZ:
| Místo: |  | Český Krumlov |  |  | Datum: | 29.3.2016
| Zadavatel: |  |  |  |  | IČ:
DIČ:
| Uchazeč: |  |  |  |  | IČ:
DIČ:
| Projektant: |  |  |  |  | IČ: | 60636564
|  | Ing. Vladan Píša |  |  |  | DIČ:
Poznámka:
| Cena bez DPH | [5 empty] | 0
|  |  | Základ daně |  |  | Sazba daně | Výše daně
| DPH | základní | 0 |  |  | 21% | 0
|  | snížená | 0 |  |  | 15% | 0
|  | zákl. přenesená | 0 |  |  | 21% | 0
|  | sníž. přenesená | 0 |  |  | 15% | 0
|  | nulová | 0 |  |  | 0% | 0
| Cena s DPH |  |  | v | CZK |  | 0
REKAPITULACE ČLENĚNÍ SOUPISU PRACÍ
Stavba:
Panelový dům Lipová 161
Objekt:
SO 01 - Způsobilé vedlejší náklady
Místo: |  |  | Český Krumlov |  |  | Datum: | 29.3.2016
Zadavatel: | [5 empty] | Projektant: | Ing. Vladan Píša
Uchazeč:
Kód dílu - Popis | [6 empty] | Cena celkem [CZK]
Náklady soupisu celkem | [6 empty] | 0 | [12 empty] | -1
| HSV - Práce a dodávky HSV | [5 empty] | 0
| 1 - Zemní práce | [5 empty] | 0
| 62 - Úprava povrchů vnější | [5 empty] | 0
| 95 - Různé dokončovací konstrukce a práce pozemních staveb | [5 empty] | 0
| 99 - Přesun hmot | [5 empty] | 0
| VRN - Vedlejší rozpočtové náklady | [5 empty] | 0
| VRN3 - Zařízení staveniště | [5 empty] | 0
SOUPIS PRACÍ
Stavba:
Panelový dům Lipová 161
Objekt:
SO 01 - Způsobilé vedlejší náklady
Místo: |  |  | Český Krumlov |  |  | Datum: | 29.3.2016
Zadavatel: | [5 empty] | Projektant: | Ing. Vladan Píša
Uchazeč:
PČ | Typ | Kód | Popis | MJ | Množství | J.cena [CZK] | Cena celkem [CZK] | Cenová soustava |  | Poznámka | DPH | J. Nh [h] | Nh celkem [h] | J. hmotnost [t] | Hmotnost celkem [t] | J. suť [t] | Suť Celkem [t]
Náklady soupisu celkem | [6 empty] | 0 | [5 empty] | 0 |  | 1.857 |  | 0 |  | D | -1 | [10 empty] | 0
| D | HSV | Práce a dodávky HSV |  |  |  | 0 | [5 empty] | 0 |  | 1.857 |  | 0 | 1 | D | 0 |  |  |  | ROZPOCET | [6 empty] | 0
| D | 1 | Zemní práce |  |  |  | 0 | [5 empty] | 0 |  | 0 |  | 0 | 1 | D | 1 |  |  |  | ROZPOCET | [6 empty] | 0
1 | K | 132201101 | Hloubení rýh š do 600 mm v hornině tř. 3 objemu do 100 m3 | m3 | 14.784 |  | 0 | CS ÚRS 2015 02 |  |  | snížená |  | 0 | 0 | 0 | 0 | 0 | 4 | K | 2 |  |  |  | ROZPOCET | 0 | 0 | 0 | 0 | 0 | 2 | 0 | 4 | -1423103217
2 | K | 132201109 | Příplatek za lepivost k hloubení rýh š do 600 mm v hornině tř. 3 | m3 | 14.784 |  | 0 | CS ÚRS 2015 02 |  |  | snížená |  | 0 | 0 | 0 | 0 | 0 | 4 | K | 2 |  |  |  | ROZPOCET | 0 | 0 | 0 | 0 | 0 | 2 | 0 | 4 | -1016590321
3 | K | 162201102 | Vodorovné přemístění do 50 m výkopku z horniny tř. 1 až 4 | m3 | 14.784 |  | 0 | CS ÚRS 2015 02 |  |  | snížená |  | 0 | 0 | 0 | 0 | 0 | 4 | K | 2 |  |  |  | ROZPOCET | 0 | 0 | 0 | 0 | 0 | 2 | 0 | 4 | -167238794
4 | K | 162701105 | Vodorovné přemístění do 10000 m výkopku z horniny tř. 1 až 4 | m3 | 14.784 |  | 0 | CS ÚRS 2015 02 |  |  | snížená |  | 0 | 0 | 0 | 0 | 0 | 4 | K | 2 |  |  |  | ROZPOCET | 0 | 0 | 0 | 0 | 0 | 2 | 0 | 4 | -884219214
5 | K | 162701109 | Příplatek k vodorovnému přemístění výkopku z horniny tř. 1 až 4 ZKD 1000 m přes 10000 m | m3 | 73.92 |  | 0 | CS ÚRS 2015 02 |  |  | snížená |  | 0 | 0 | 0 | 0 | 0 | 4 | K | 2 |  |  |  | ROZPOCET | 0 | 0 | 0 | 0 | 0 | 2 | 0 | 4 | -2144177739
6 | K | 171201201 | Uložení sypaniny na skládky | m3 | 14.784 |  | 0 | CS ÚRS 2015 02 |  |  | snížená |  | 0 | 0 | 0 | 0 | 0 | 4 | K | 2 |  |  |  | ROZPOCET | 0 | 0 | 0 | 0 | 0 | 2 | 0 | 4 | 447921174
7 | K | 171201211 | Poplatek za uložení odpadu ze sypaniny na skládce (skládkovné) | t | 26.611 |  | 0 | CS ÚRS 2015 02 |  |  | snížená |  | 0 | 0 | 0 | 0 | 0 | 4 | K | 2 |  |  |  | ROZPOCET | 0 | 0 | 0 | 0 | 0 | 2 | 0 | 4 | -1148011305
| D | 62 | Úprava povrchů vnější |  |  |  | 0 | [5 empty] | 0 |  | 1.857 |  | 0 | 1 | D | 1 |  |  |  | ROZPOCET | [6 empty] | 0
8 | K | 622211021 | Montáž kontaktního zateplení vnějších stěn z polystyrénových desek tl do 120 mm | m2 | 52.2 |  | 0 | CS ÚRS 2015 02 |  |  | snížená |  | 0 | 0.00832 | 0.4343 | 0 | 0 | 4 | K | 2 |  |  |  | ROZPOCET | 0 | 0 | 0 | 0 | 0 | 2 | 0 | 4 | -960377880
9 | M | 283764440 | deska z extrudovaného polystyrénu BACHL XPS 300 G 120 mm | m2 | 53.244 |  | 0 | CS ÚRS 2015 02 |  |  | snížená |  | 0 | 0.003 | 0.15973 | 0 | 0 | 8 | M | 2 |  |  |  | ROZPOCET | 0 | 0 | 0 | 0 | 0 | 2 | 0 | 4 | -227071215
| VV |  | 52,2*1,02 'Přepočtené koeficientem množství |  | 53.244 | [13 empty] | VV | 2 | 2 | False | 1 | ROZPOCET
10 | K | 62-001 | Zesílení u soklu - perlinka s přesahem min 100mm | m2 | 52.2 |  | 0 |  |  |  | snížená |  | 0 | 0 | 0 | 0 | 0 | 4 | K | 2 |  |  |  | ROZPOCET | 0 | 0 | 0 | 0 | 0 | 2 | 0 | 4 | -140243629
11 | K | 622211031 | Montáž kontaktního zateplení vnějších stěn z polystyrénových desek tl do 160 mm | m2 | 34.8 |  | 0 | CS ÚRS 2015 02 |  |  | snížená |  | 0 | 0.0085 | 0.2958 | 0 | 0 | 4 | K | 2 |  |  |  | ROZPOCET | 0 | 0 | 0 | 0 | 0 | 2 | 0 | 4 | -1022815902
| VV |  | 15,3*2,8 |  | 42.84 | [13 empty] | VV | 2 | 2 | True | 0 | ROZPOCET
| VV |  | -1*0,6*5-1,2*0,6*7 |  | -8.04 | [13 empty] | VV | 2 | 2 | True | 0 | ROZPOCET
| VV |  | Součet |  | 34.8 | [13 empty] | VV | 2 | 4 | True | 1 | ROZPOCET
12 | M | 283759350 | deska fasádní polystyrénová EPS 70 F 1000 x 500 x 150 mm | m2 | 35.496 |  | 0 | CS ÚRS 2015 02 |  |  | snížená |  | 0 | 0.00255 | 0.090515 | 0 | 0 | 8 | M | 2 |  |  |  | ROZPOCET | 0 | 0 | 0 | 0 | 0 | 2 | 0 | 4 | -942198510
| VV |  | 34,8*1,02 'Přepočtené koeficientem množství |  | 35.496 | [13 empty] | VV | 2 | 2 | False | 1 | ROZPOCET
13 | K | 622211041 | Montáž kontaktního zateplení vnějších stěn z polystyrénových desek tl do 200 mm | m2 | 22.68 |  | 0 | CS ÚRS 2015 02 |  |  | snížená |  | 0 | 0.0085 | 0.19278 | 0 | 0 | 4 | K | 2 |  |  |  | ROZPOCET | 0 | 0 | 0 | 0 | 0 | 2 | 0 | 4 | 1462723304
| VV |  | 8,1*2,8 |  | 22.68 | [13 empty] | VV | 2 | 2 | True | 1 | ROZPOCET
14 | M | 283759540 | deska fasádní polystyrénová EPS 70 F 1000 x 500 x 200 mm | m2 | 23.134 |  | 0 | CS ÚRS 2015 02 |  |  | snížená |  | 0 | 0.0034 | 0.078656 | 0 | 0 | 8 | M | 2 |  |  |  | ROZPOCET | 0 | 0 | 0 | 0 | 0 | 2 | 0 | 4 | 754937754
| VV |  | 22,68*1,02 'Přepočtené koeficientem množství |  | 23.134 | [13 empty] | VV | 2 | 2 | False | 1 | ROZPOCET
15 | K | 622212061 | Montáž kontaktního zateplení vnějšího ostění hl. špalety do 400 mm z polystyrenu tl do 80 mm | m | 27.8 |  | 0 | CS ÚRS 2015 02 |  |  | snížená |  | 0 | 0.00331 | 0.092018 | 0 | 0 | 4 | K | 2 |  |  |  | ROZPOCET | 0 | 0 | 0 | 0 | 0 | 2 | 0 | 4 | -735024213
| VV |  | (1+0,6*2)*5+(1,2+0,6*2)*7 |  | 27.8 | [13 empty] | VV | 2 | 2 | True | 0 | ROZPOCET
| VV |  | Součet |  | 27.8 | [13 empty] | VV | 2 | 4 | True | 1 | ROZPOCET
16 | M | 283759330 | deska fasádní polystyrénová EPS 70 F 1000 x 500 x 50 mm | m2 | 8.507 |  | 0 | CS ÚRS 2015 02 |  |  | snížená |  | 0 | 0.00085 | 0.0072309 | 0 | 0 | 8 | M | 2 |  |  |  | ROZPOCET | 0 | 0 | 0 | 0 | 0 | 2 | 0 | 4 | 1119258271
| VV |  | 27,8*0,3 |  | 8.34 | [13 empty] | VV | 2 | 2 | True | 1 | ROZPOCET
| VV |  | 8,34*1,02 'Přepočtené koeficientem množství |  | 8.507 | [13 empty] | VV | 2 | 2 | False | 1 | ROZPOCET
17 | K | 622511111R | Tenkovrstvá mozaiková střednězrnná omítka včetně penetrace vnějších stěn | m2 | 44 |  | 0 | CS ÚRS 2015 02 |  |  | snížená |  | 0 | 0.00628 | 0.27632 | 0 | 0 | 4 | K | 2 |  |  |  | ROZPOCET | 0 | 0 | 0 | 0 | 0 | 2 | 0 | 4 | -309692234
18 | K | 622531021 | Tenkovrstvá silikonová zrnitá omítka tl. 2,0 mm včetně penetrace vnějších stěn | m2 | 65.98 |  | 0 | CS ÚRS 2015 02 |  |  | snížená |  | 0 | 0.00348 | 0.22961 | 0 | 0 | 4 | K | 2 |  |  |  | ROZPOCET | 0 | 0 | 0 | 0 | 0 | 2 | 0 | 4 | 1388205705
| VV |  | 34,8+22,68+8,5 |  | 65.98 | [13 empty] | VV | 2 | 2 | True | 1 | ROZPOCET
19 | K | 629995101 | Očištění vnějších ploch tlakovou vodou | m2 | 52.2 |  | 0 | CS ÚRS 2015 02 |  |  | snížená |  | 0 | 0 | 0 | 0 | 0 | 4 | K | 2 |  |  |  | ROZPOCET | 0 | 0 | 0 | 0 | 0 | 2 | 0 | 4 | 1661505422
| D | 95 | Různé dokončovací konstrukce a práce pozemních staveb |  |  |  | 0 | [5 empty] | 0 |  | 0 |  | 0 | 1 | D | 1 |  |  |  | ROZPOCET | [6 empty] | 0
20 | K | 95-002 | Úprava prvků na fasádě ( vytažení o tl zateplovacího systému ) | kus | 6 |  | 0 |  |  |  | snížená |  | 0 | 0 | 0 | 0 | 0 | 4 | K | 2 |  |  |  | ROZPOCET | 0 | 0 | 0 | 0 | 0 | 2 | 0 | 4 | -1465478661
| D | 99 | Přesun hmot |  |  |  | 0 | [5 empty] | 0 |  | 0 |  | 0 | 1 | D | 1 |  |  |  | ROZPOCET | [6 empty] | 0
21 | K | 998012102 | Přesun hmot pro budovy monolitické s vyzdívaným obvodovým pláštěm v do 12 m | t | 1.857 |  | 0 | CS ÚRS 2015 02 |  |  | snížená |  | 0 | 0 | 0 | 0 | 0 | 4 | K | 2 |  |  |  | ROZPOCET | 0 | 0 | 0 | 0 | 0 | 2 | 0 | 4 | -779407461
| D | VRN | Vedlejší rozpočtové náklady |  |  |  | 0 | [5 empty] | 0 |  | 0 |  | 0 | 5 | D | 0 |  |  |  | ROZPOCET | [6 empty] | 0
| D | VRN3 | Zařízení staveniště |  |  |  | 0 | [5 empty] | 0 |  | 0 |  | 0 | 5 | D | 1 |  |  |  | ROZPOCET | [6 empty] | 0
22 | K | 030001000 | Zařízení staveniště | … | 1 |  | 0 | CS ÚRS 2015 02 |  |  | snížená |  | 0 | 0 | 0 | 0 | 0 | 1024 | K | 2 |  |  |  | ROZPOCET | 0 | 0 | 0 | 0 | 0 | 2 | 0 | 1024 | 1121006975

## SO 02 - Způsobilé hlavní ...
| List obsahuje: |  | 1) Krycí list soupisu | 2) Rekapitulace |  |  | 3) Soupis prací | Zpět na list: | Rekapitulace stavby
{52ccdd3b-a261-489f-9c9f-1d0d0e3bb702}
1
| KRYCÍ LIST SOUPISU | [8 empty] | v --- níže se nacházejí doplnkové a pomocné údaje k sestavám --- v | [8 empty] | False
Stavba:
Panelový dům Lipová 161
Objekt:
SO 02 - Způsobilé hlavní náklady
| KSO: |  |  |  |  | CC-CZ:
| Místo: |  | Český Krumlov |  |  | Datum: | 29.3.2016
| Zadavatel: |  |  |  |  | IČ:
DIČ:
| Uchazeč: |  |  |  |  | IČ:
DIČ:
| Projektant: |  |  |  |  | IČ: | 60636564
|  | Ing. Vladan Píša |  |  |  | DIČ:
Poznámka:
| Cena bez DPH | [5 empty] | 0
|  |  | Základ daně |  |  | Sazba daně | Výše daně
| DPH | základní | 0 |  |  | 21% | 0
|  | snížená | 0 |  |  | 15% | 0
|  | zákl. přenesená | 0 |  |  | 21% | 0
|  | sníž. přenesená | 0 |  |  | 15% | 0
|  | nulová | 0 |  |  | 0% | 0
| Cena s DPH |  |  | v | CZK |  | 0
REKAPITULACE ČLENĚNÍ SOUPISU PRACÍ
Stavba:
Panelový dům Lipová 161
Objekt:
SO 02 - Způsobilé hlavní náklady
Místo: |  |  | Český Krumlov |  |  | Datum: | 29.3.2016
Zadavatel: | [5 empty] | Projektant: | Ing. Vladan Píša
Uchazeč:
Kód dílu - Popis | [6 empty] | Cena celkem [CZK]
Náklady soupisu celkem | [6 empty] | 0 | [12 empty] | -1
| HSV - Práce a dodávky HSV | [5 empty] | 0
| 6 - Úpravy povrchů, podlahy a osazování výplní | [5 empty] | 0
| 61 - Úprava povrchů vnitřní | [5 empty] | 0
| 62 - Úprava povrchů vnější | [5 empty] | 0
| 9 - Ostatní konstrukce a práce, bourání | [5 empty] | 0
| 93 - Různé dokončovací konstrukce a práce inženýrských staveb | [5 empty] | 0
| 94 - Lešení a stavební výtahy | [5 empty] | 0
| 95 - Různé dokončovací konstrukce a práce pozemních staveb | [5 empty] | 0
| 96 - Bourání konstrukcí | [5 empty] | 0
| 99 - Přesun hmot | [5 empty] | 0
| PSV - Práce a dodávky PSV | [5 empty] | 0
| 713 - Izolace tepelné | [5 empty] | 0
| 764 - Konstrukce klempířské | [5 empty] | 0
| 766 - Otvorové prvky z plastu | [5 empty] | 0
| 712 - Povlakové krytiny | [5 empty] | 0
| 762 - Konstrukce tesařské | [5 empty] | 0
| 767 - Konstrukce zámečnické | [5 empty] | 0
| 784 - Dokončovací práce - malby a tapety | [5 empty] | 0
SOUPIS PRACÍ
Stavba:
Panelový dům Lipová 161
Objekt:
SO 02 - Způsobilé hlavní náklady
Místo: |  |  | Český Krumlov |  |  | Datum: | 29.3.2016
Zadavatel: | [5 empty] | Projektant: | Ing. Vladan Píša
Uchazeč:
PČ | Typ | Kód | Popis | MJ | Množství | J.cena [CZK] | Cena celkem [CZK] | Cenová soustava |  | Poznámka | DPH | J. Nh [h] | Nh celkem [h] | J. hmotnost [t] | Hmotnost celkem [t] | J. suť [t] | Suť Celkem [t]
Náklady soupisu celkem | [6 empty] | 0 | [5 empty] | 0 |  | 74.3679 |  | 11.0385 |  | D | -1 | [10 empty] | 0
| D | HSV | Práce a dodávky HSV |  |  |  | 0 | [5 empty] | 0 |  | 59.9102 |  | 9.8652 | 1 | D | 0 |  |  |  | ROZPOCET | [6 empty] | 0
| D | 6 | Úpravy povrchů, podlahy a osazování výplní |  |  |  | 0 | [5 empty] | 0 |  | 12.5151 |  | 0 | 1 | D | 1 |  |  |  | ROZPOCET | [6 empty] | 0
1 | K | 612321141 | Vápenocementová omítka štuková dvouvrstvá vnitřních stěn nanášená ručně | m2 | 467 |  | 0 | CS ÚRS 2015 02 |  |  | snížená |  | 0 | 0.01838 | 8.5835 | 0 | 0 | 4 | K | 2 |  |  |  | ROZPOCET | 0 | 0 | 0 | 0 | 0 | 2 | 0 | 4 | 1374025179
2 | K | 612325302 | Vápenocementová štuková omítka ostění nebo nadpraží | m2 | 117.084 |  | 0 | CS ÚRS 2015 02 |  |  | snížená |  | 0 | 0.03358 | 3.9317 | 0 | 0 | 4 | K | 2 |  |  |  | ROZPOCET | 0 | 0 | 0 | 0 | 0 | 2 | 0 | 4 | -1500249426
| D | 61 | Úprava povrchů vnitřní |  |  |  | 0 | [5 empty] | 0 |  | 0.87813 |  | 0 | 1 | D | 1 |  |  |  | ROZPOCET | [6 empty] | 0
3 | K | 619995001 | Začištění omítek kolem oken, dveří, podlah nebo obkladů | m | 585.42 |  | 0 | CS ÚRS 2015 02 |  |  | snížená |  | 0 | 0.0015 | 0.87813 | 0 | 0 | 4 | K | 2 |  |  |  | ROZPOCET | 0 | 0 | 0 | 0 | 0 | 2 | 0 | 4 | 560084026
| D | 62 | Úprava povrchů vnější |  |  |  | 0 | [5 empty] | 0 |  | 46.5045 |  | 0 | 1 | D | 1 |  |  |  | ROZPOCET | [6 empty] | 0
4 | K | 622211021 | Montáž kontaktního zateplení vnějších stěn z polystyrénových desek tl do 120 mm | m2 | 14.4 |  | 0 | CS ÚRS 2015 02 |  |  | snížená |  | 0 | 0.00832 | 0.11981 | 0 | 0 | 4 | K | 2 |  |  |  | ROZPOCET | 0 | 0 | 0 | 0 | 0 | 2 | 0 | 4 | -357807941
5 | M | 283759380 | deska fasádní polystyrénová EPS 70 F 1000 x 500 x 100 mm | m2 | 14.688 |  | 0 | CS ÚRS 2015 02 |  |  | snížená |  | 0 | 0.0017 | 0.02497 | 0 | 0 | 8 | M | 2 |  |  |  | ROZPOCET | 0 | 0 | 0 | 0 | 0 | 2 | 0 | 4 | -1967514015
| VV |  | 14,4*1,02 'Přepočtené koeficientem množství |  | 14.688 | [13 empty] | VV | 2 | 2 | False | 1 | ROZPOCET
6 | K | 622211031 | Montáž kontaktního zateplení vnějších stěn z polystyrénových desek tl do 160 mm | m2 | 378.12 |  | 0 | CS ÚRS 2015 02 |  |  | snížená |  | 0 | 0.0085 | 3.214 | 0 | 0 | 4 | K | 2 |  |  |  | ROZPOCET | 0 | 0 | 0 | 0 | 0 | 2 | 0 | 4 | -1763342206
7 | M | 283759350 | deska fasádní polystyrénová EPS 70 F 1000 x 500 x 150 mm | m2 | 385.682 |  | 0 | CS ÚRS 2015 02 |  |  | snížená |  | 0 | 0.00255 | 0.98349 | 0 | 0 | 8 | M | 2 |  |  |  | ROZPOCET | 0 | 0 | 0 | 0 | 0 | 2 | 0 | 4 | 1263610803
| VV |  | 378,12*1,02 'Přepočtené koeficientem množství |  | 385.682 | [13 empty] | VV | 2 | 2 | False | 1 | ROZPOCET
8 | K | 622211041 | Montáž kontaktního zateplení vnějších stěn z polystyrénových desek tl do 200 mm | m2 | 1082.28 |  | 0 | CS ÚRS 2015 02 |  |  | snížená |  | 0 | 0.0085 | 9.1994 | 0 | 0 | 4 | K | 2 |  |  |  | ROZPOCET | 0 | 0 | 0 | 0 | 0 | 2 | 0 | 4 | 1319890289
9 | M | 283759540 | deska fasádní polystyrénová EPS 70 F 1000 x 500 x 200 mm | m2 | 1103.926 |  | 0 | CS ÚRS 2015 02 |  |  | snížená |  | 0 | 0.0034 | 3.7533 | 0 | 0 | 8 | M | 2 |  |  |  | ROZPOCET | 0 | 0 | 0 | 0 | 0 | 2 | 0 | 4 | 82173081
| VV |  | 1082,28*1,02 'Přepočtené koeficientem množství |  | 1103.926 | [13 empty] | VV | 2 | 2 | False | 1 | ROZPOCET
10 | K | 622211061 | Montáž kontaktního zateplení vnějších stěn z polystyrénových desek tl přes 240 mm | m2 | 106.5 |  | 0 | CS ÚRS 2015 02 |  |  | snížená |  | 0 | 0.00862 | 0.91803 | 0 | 0 | 4 | K | 2 |  |  |  | ROZPOCET | 0 | 0 | 0 | 0 | 0 | 2 | 0 | 4 | -1473310427
11 | M | 283759400 | deska z pěnového polystyrenu 70 F 1000 x 500 x 1000 mm | m3 | 32.589 |  | 0 | CS ÚRS 2015 02 |  |  | snížená |  | 0 | 0.015 | 0.48883 | 0 | 0 | 8 | M | 2 |  |  |  | ROZPOCET | 0 | 0 | 0 | 0 | 0 | 2 | 0 | 4 | 2005573830
| VV |  | 106,5*0,3 |  | 31.95 | [13 empty] | VV | 2 | 2 | True | 1 | ROZPOCET
| VV |  | 31,95*1,02 'Přepočtené koeficientem množství |  | 32.589 | [13 empty] | VV | 2 | 2 | False | 1 | ROZPOCET
12 | K | 622212061 | Montáž kontaktního zateplení vnějšího ostění hl. špalety do 400 mm z polystyrenu tl do 80 mm | m | 159.9 |  | 0 | CS ÚRS 2015 02 |  |  | snížená |  | 0 | 0.00331 | 0.52927 | 0 | 0 | 4 | K | 2 |  |  |  | ROZPOCET | 0 | 0 | 0 | 0 | 0 | 2 | 0 | 4 | 1681551921
13 | M | 283759330 | deska fasádní polystyrénová EPS 70 F 1000 x 500 x 50 mm | m2 | 48.929 |  | 0 | CS ÚRS 2015 02 |  |  | snížená |  | 0 | 0.00085 | 0.04159 | 0 | 0 | 8 | M | 2 |  |  |  | ROZPOCET | 0 | 0 | 0 | 0 | 0 | 2 | 0 | 4 | -1807232806
| VV |  | 159,9*0,3 |  | 47.97 | [13 empty] | VV | 2 | 2 | True | 1 | ROZPOCET
| VV |  | 47,97*1,02 'Přepočtené koeficientem množství |  | 48.929 | [13 empty] | VV | 2 | 2 | False | 1 | ROZPOCET
14 | K | 622221031 | Montáž kontaktního zateplení vnějších stěn z minerální vlny s podélnou orientací vláken tl do 160 mm | m2 | 17.6 |  | 0 | CS ÚRS 2015 02 |  |  | snížená |  | 0 | 0.00944 | 0.16614 | 0 | 0 | 4 | K | 2 |  |  |  | ROZPOCET | 0 | 0 | 0 | 0 | 0 | 2 | 0 | 4 | 1461515587
15 | M | 631515310 | deska minerální izolační ISOVER TF PROFI tl. 150 mm | m2 | 17.952 |  | 0 | CS ÚRS 2015 02 |  |  | snížená |  | 0 | 0.0165 | 0.29621 | 0 | 0 | 8 | M | 2 |  |  |  | ROZPOCET | 0 | 0 | 0 | 0 | 0 | 2 | 0 | 4 | 2142054685
| VV |  | 17,6*1,02 'Přepočtené koeficientem množství |  | 17.952 | [13 empty] | VV | 2 | 2 | False | 1 | ROZPOCET
16 | K | 622222011 | Montáž kontaktního zateplení vnějšího ostění hl. špalety do 200 mm z minerální vlny tl do 80 mm | m | 559.8 |  | 0 | CS ÚRS 2015 02 |  |  | snížená |  | 0 | 0.00168 | 0.94046 | 0 | 0 | 4 | K | 2 |  |  |  | ROZPOCET | 0 | 0 | 0 | 0 | 0 | 2 | 0 | 4 | -1106377141
17 | M | 631515190 | deska minerální izolační ISOVER TF PROFI tl. 50 mm | m2 | 171.299 |  | 0 | CS ÚRS 2015 02 |  |  | snížená |  | 0 | 0.0075 | 1.2847 | 0 | 0 | 8 | M | 2 |  |  |  | ROZPOCET | 0 | 0 | 0 | 0 | 0 | 2 | 0 | 4 | -30730136
| VV |  | 559,8*0,3 |  | 167.94 | [13 empty] | VV | 2 | 2 | True | 1 | ROZPOCET
| VV |  | 167,94*1,02 'Přepočtené koeficientem množství |  | 171.299 | [13 empty] | VV | 2 | 2 | False | 1 | ROZPOCET
18 | K | 622252001 | Montáž zakládacích soklových lišt zateplení | m | 83.8 |  | 0 | CS ÚRS 2015 02 |  |  | snížená |  | 0 | 6e-05 | 0.005028 | 0 | 0 | 4 | K | 2 |  |  |  | ROZPOCET | 0 | 0 | 0 | 0 | 0 | 2 | 0 | 4 | -518485663
19 | M | 590516380 | lišta zakládací LO 153 mm tl.1,0mm | m | 92.18 |  | 0 | CS ÚRS 2015 02 |  |  | snížená |  | 0 | 0.00056 | 0.051621 | 0 | 0 | 8 | M | 2 |  |  |  | ROZPOCET | 0 | 0 | 0 | 0 | 0 | 2 | 0 | 4 | 108163620
20 | K | 622252002 | Montáž ostatních lišt zateplení | m | 1562 |  | 0 | CS ÚRS 2015 02 |  |  | snížená |  | 0 | 0.00025 | 0.3905 | 0 | 0 | 4 | K | 2 |  |  |  | ROZPOCET | 0 | 0 | 0 | 0 | 0 | 2 | 0 | 4 | -2030348511
21 | M | 590514760 | profil okenní s tkaninou APU lišta | m | 643.962 |  | 0 | CS ÚRS 2015 02 |  |  | snížená |  | 0 | 4e-05 | 0.025758 | 0 | 0 | 8 | M | 2 |  |  |  | ROZPOCET | 0 | 0 | 0 | 0 | 0 | 2 | 0 | 4 | 1929682405
22 | M | 590514820 | lišta rohová s tkaninou | m | 827.002 |  | 0 | CS ÚRS 2015 02 |  |  | snížená |  | 0 | 3e-05 | 0.02481 | 0 | 0 | 8 | M | 2 |  |  |  | ROZPOCET | 0 | 0 | 0 | 0 | 0 | 2 | 0 | 4 | 1960333742
23 | M | 590515000 | profil dilatační stěnový , dl. 2,5 m | m | 20.1 |  | 0 | CS ÚRS 2015 02 |  |  | snížená |  | 0 | 0.0005 | 0.01005 | 0 | 0 | 8 | M | 2 |  |  |  | ROZPOCET | 0 | 0 | 0 | 0 | 0 | 2 | 0 | 4 | 1855378500
| VV |  | 19,7058823529412*1,02 'Přepočtené koeficientem množství |  | 20.1 | [13 empty] | VV | 2 | 2 | False | 1 | ROZPOCET
24 | M | 590515020 | profil dilatační rohový , dl. 2,5 m | m | 17.4 |  | 0 | CS ÚRS 2015 02 |  |  | snížená |  | 0 | 0.0005 | 0.0087 | 0 | 0 | 8 | M | 2 |  |  |  | ROZPOCET | 0 | 0 | 0 | 0 | 0 | 2 | 0 | 4 | 1686876726
| VV |  | 17,0588235294118*1,02 'Přepočtené koeficientem množství |  | 17.4 | [13 empty] | VV | 2 | 2 | False | 1 | ROZPOCET
25 | M | 590515120 | profil parapetní - Thermospoj LPE plast 2 m | m | 187.8 |  | 0 | CS ÚRS 2015 02 |  |  | snížená |  | 0 | 0.0002 | 0.03756 | 0 | 0 | 8 | M | 2 |  |  |  | ROZPOCET | 0 | 0 | 0 | 0 | 0 | 2 | 0 | 4 | -1144653861
| VV |  | 184,117647058824*1,02 'Přepočtené koeficientem množství |  | 187.8 | [13 empty] | VV | 2 | 2 | False | 1 | ROZPOCET
26 | K | 622325202 | Oprava vápenocementové štukové omítky vnějších stěn v rozsahu do 30% | m2 | 1510.45 |  | 0 | CS ÚRS 2015 02 |  |  | snížená |  | 0 | 0.01255 | 18.9561 | 0 | 0 | 4 | K | 2 |  |  |  | ROZPOCET | 0 | 0 | 0 | 0 | 0 | 2 | 0 | 4 | -1173912654
27 | K | 622531011R. | Tenkovrstvá zrnitá omítka včetně penetrace vnějších stěn | m2 | 1818.7 |  | 0 | CS ÚRS 2015 02 |  |  | snížená |  | 0 | 0.00268 | 4.8741 | 0 | 0 | 4 | K | 2 |  |  |  | ROZPOCET | 0 | 0 | 0 | 0 | 0 | 2 | 0 | 4 | 642678038
28 | K | 629991011 | Zakrytí výplní otvorů a svislých ploch fólií přilepenou lepící páskou | m2 | 308.286 |  | 0 | CS ÚRS 2015 02 |  |  | snížená |  | 0 | 0.00012 | 0.036994 | 0 | 0 | 4 | K | 2 |  |  |  | ROZPOCET | 0 | 0 | 0 | 0 | 0 | 2 | 0 | 4 | 1474181554
29 | K | 629992111R | Zatmelení spar tmelem včetně výplně PUR pěnou | m | 585.42 |  | 0 | CS ÚRS 2015 02 |  |  | snížená |  | 0 | 0.00021 | 0.12294 | 0 | 0 | 4 | K | 2 |  |  |  | ROZPOCET | 0 | 0 | 0 | 0 | 0 | 2 | 0 | 4 | 669554930
30 | K | 629995101 | Očištění vnějších ploch tlakovou vodou | m2 | 1456.45 |  | 0 | CS ÚRS 2015 02 |  |  | snížená |  | 0 | 0 | 0 | 0 | 0 | 4 | K | 2 |  |  |  | ROZPOCET | 0 | 0 | 0 | 0 | 0 | 2 | 0 | 4 | 1852826679
| VV |  | 1510,45-54 |  | 1456.45 | [13 empty] | VV | 2 | 2 | True | 1 | ROZPOCET
| D | 9 | Ostatní konstrukce a práce, bourání |  |  |  | 0 | [5 empty] | 0 |  | 0.0023 |  | 0 | 1 | D | 1 |  |  |  | ROZPOCET | [6 empty] | 0
31 | K | 953961112 | Kotvy chemickým tmelem M 10 hl 200 mm do betonu, ŽB nebo kamene s vyvrtáním otvoru | kus | 230 |  | 0 | CS ÚRS 2015 02 |  |  | snížená |  | 0 | 1e-05 | 0.0023 | 0 | 0 | 4 | K | 2 |  |  |  | ROZPOCET | 0 | 0 | 0 | 0 | 0 | 2 | 0 | 4 | 1990426525
| VV |  | "kotvení atiky á 500 mm | [15 empty] | VV | 2 | 1 | True | 0 | ROZPOCET
| VV |  | (24,9+1,2*2)*2/0,5 |  | 109.2 | [13 empty] | VV | 2 | 2 | True | 0 | ROZPOCET
| VV |  | (17,9+1,1*2)*2/0,5 |  | 80.4 | [13 empty] | VV | 2 | 2 | True | 0 | ROZPOCET
| VV |  | (6,2*2+4*2)/0,5 |  | 40.8 | [13 empty] | VV | 2 | 2 | True | 0 | ROZPOCET
| VV |  | Součet |  | 230.4 | [13 empty] | VV | 2 | 4 | True | 0 | ROZPOCET
| VV |  | 230 |  | 230 | [13 empty] | VV | 2 | 2 | True | 1 | ROZPOCET
| D | 93 | Různé dokončovací konstrukce a práce inženýrských staveb |  |  |  | 0 | [5 empty] | 0 |  | 0.005634 |  | 0 | 1 | D | 1 |  |  |  | ROZPOCET | [6 empty] | 0
32 | K | 931994141R | Těsnění pracovní spáry konstrukce polyuretanovým tmelem | m | 187.8 |  | 0 | CS ÚRS 2015 02 |  |  | snížená |  | 0 | 3e-05 | 0.005634 | 0 | 0 | 4 | K | 2 |  |  |  | ROZPOCET | 0 | 0 | 0 | 0 | 0 | 2 | 0 | 4 | -667958887
| D | 94 | Lešení a stavební výtahy |  |  |  | 0 | [5 empty] | 0 |  | 0.004524 |  | 0 | 1 | D | 1 |  |  |  | ROZPOCET | [6 empty] | 0
33 | K | 941211111 | Montáž lešení řadového rámového lehkého zatížení do 200 kg/m2 š do 0,9 m v do 10 m | m2 | 1853 |  | 0 | CS ÚRS 2015 02 |  |  | snížená |  | 0 | 0 | 0 | 0 | 0 | 4 | K | 2 |  |  |  | ROZPOCET | 0 | 0 | 0 | 0 | 0 | 2 | 0 | 4 | -366818555
34 | K | 941211211 | Příplatek k lešení řadovému rámovému lehkému š 0,9 m v do 25 m za první a ZKD měsíc | m2 | 3706 |  | 0 | CS ÚRS 2015 02 |  |  | snížená |  | 0 | 0 | 0 | 0 | 0 | 4 | K | 2 |  |  |  | ROZPOCET | 0 | 0 | 0 | 0 | 0 | 2 | 0 | 4 | 896748200
35 | K | 941211811 | Demontáž lešení řadového rámového lehkého zatížení do 200 kg/m2 š do 0,9 m v do 10 m | m2 | 1853 |  | 0 | CS ÚRS 2015 02 |  |  | snížená |  | 0 | 0 | 0 | 0 | 0 | 4 | K | 2 |  |  |  | ROZPOCET | 0 | 0 | 0 | 0 | 0 | 2 | 0 | 4 | 1103180583
36 | K | 944511111 | Montáž ochranné sítě z textilie z umělých vláken | m2 | 1853 |  | 0 | CS ÚRS 2015 02 |  |  | snížená |  | 0 | 0 | 0 | 0 | 0 | 4 | K | 2 |  |  |  | ROZPOCET | 0 | 0 | 0 | 0 | 0 | 2 | 0 | 4 | -862806141
37 | K | 944511211 | Příplatek k ochranné síti za první a ZKD měsíc | m2 | 3706 |  | 0 | CS ÚRS 2015 02 |  |  | snížená |  | 0 | 0 | 0 | 0 | 0 | 4 | K | 2 |  |  |  | ROZPOCET | 0 | 0 | 0 | 0 | 0 | 2 | 0 | 4 | 239014575
38 | K | 944511811 | Demontáž ochranné sítě z textilie z umělých vláken | m2 | 1853 |  | 0 | CS ÚRS 2015 02 |  |  | snížená |  | 0 | 0 | 0 | 0 | 0 | 4 | K | 2 |  |  |  | ROZPOCET | 0 | 0 | 0 | 0 | 0 | 2 | 0 | 4 | 804806677
39 | K | 949101111 | Lešení pomocné pro objekty pozemních staveb s lešeňovou podlahou v do 1,9 m zatížení do 150 kg/m2 | m2 | 34.8 |  | 0 | CS ÚRS 2015 02 |  |  | snížená |  | 0 | 0.00013 | 0.004524 | 0 | 0 | 4 | K | 2 |  |  |  | ROZPOCET | 0 | 0 | 0 | 0 | 0 | 2 | 0 | 4 | 1817709261
| D | 95 | Různé dokončovací konstrukce a práce pozemních staveb |  |  |  | 0 | [5 empty] | 0 |  | 0 |  | 0 | 1 | D | 1 |  |  |  | ROZPOCET | [6 empty] | 0
40 | K | 95-001 | Provedení sond do střešní konstrukce vč. zpětného zapravení | kus | 5 |  | 0 |  |  |  | snížená |  | 0 | 0 | 0 | 0 | 0 | 4 | K | 2 |  |  |  | ROZPOCET | 0 | 0 | 0 | 0 | 0 | 2 | 0 | 4 | -301215750
41 | K | 95-01 | Odtrhové zkoušky | kus | 1 |  | 0 |  |  |  | snížená |  | 0 | 0 | 0 | 0 | 0 | 4 | K | 2 |  |  |  | ROZPOCET | 0 | 0 | 0 | 0 | 0 | 2 | 0 | 4 | 360861064
| D | 96 | Bourání konstrukcí |  |  |  | 0 | [5 empty] | 0 |  | 0 |  | 9.8652 | 1 | D | 1 |  |  |  | ROZPOCET | [6 empty] | 0
42 | K | 96-004 | Úklid po bourání oken | m2 | 308.286 |  | 0 |  |  |  | snížená |  | 0 | 0 | 0 | 0 | 0 | 4 | K | 2 |  |  |  | ROZPOCET | 0 | 0 | 0 | 0 | 0 | 2 | 0 | 4 | 1275354350
43 | K | 968062377 | Vybourání dřevěných rámů oken a dveří zdvojených včetně křídel | m2 | 308.286 |  | 0 | CS ÚRS 2015 02 |  |  | snížená |  | 0 | 0 | 0 | 0.032 | 9.8652 | 4 | K | 2 |  |  |  | ROZPOCET | 0 | 0 | 0 | 0 | 0 | 2 | 0 | 4 | 1263598564
44 | K | 997013111 | Přesun a likvidace demontovaných oken | m2 | 308.286 |  | 0 |  |  |  | snížená |  | 0 | 0 | 0 | 0 | 0 | 4 | K | 2 |  |  |  | ROZPOCET | 0 | 0 | 0 | 0 | 0 | 2 | 0 | 4 | 934631623
| D | 99 | Přesun hmot |  |  |  | 0 | [5 empty] | 0 |  | 0 |  | 0 | 1 | D | 1 |  |  |  | ROZPOCET | [6 empty] | 0
45 | K | 998012102 | Přesun hmot pro budovy monolitické s vyzdívaným obvodovým pláštěm v do 12 m | t | 215.4 |  | 0 | CS ÚRS 2015 02 |  |  | snížená |  | 0 | 0 | 0 | 0 | 0 | 4 | K | 2 |  |  |  | ROZPOCET | 0 | 0 | 0 | 0 | 0 | 2 | 0 | 4 | 1988381025
| D | PSV | Práce a dodávky PSV |  |  |  | 0 | [5 empty] | 0 |  | 14.4577 |  | 1.1733 | 1 | D | 0 |  |  |  | ROZPOCET | [6 empty] | 0
| D | 713 | Izolace tepelné |  |  |  | 0 | [5 empty] | 0 |  | 5.0876 |  | 0 | 1 | D | 1 |  |  |  | ROZPOCET | [6 empty] | 0
46 | K | 713131141 | Montáž izolace tepelné stěn lepením celoplošně rohoží, pásů, dílců, desek | m2 | 148.5 |  | 0 | CS ÚRS 2015 02 |  |  | snížená |  | 0 | 0.006 | 0.891 | 0 | 0 | 4 | K | 2 |  |  |  | ROZPOCET | 0 | 0 | 0 | 0 | 0 | 2 | 0 | 4 | 538197654
47 | M | 283758180 | deska z pěnového polystyrenu EPS 50 Z 1000 x 1000 x 70 mm | m2 | 56.238 |  | 0 | CS ÚRS 2015 02 |  |  | snížená |  | 0 | 0.00105 | 0.05905 | 0 | 0 | 8 | M | 2 |  |  |  | ROZPOCET | 0 | 0 | 0 | 0 | 0 | 2 | 0 | 4 | 1871702587
48 | M | 283758160 | deska z pěnového polystyrenu EPS 50 Z 1000 x 1000 x 50 mm | m2 | 96.717 |  | 0 | CS ÚRS 2015 02 |  |  | snížená |  | 0 | 0.00075 | 0.072538 | 0 | 0 | 8 | M | 2 |  |  |  | ROZPOCET | 0 | 0 | 0 | 0 | 0 | 2 | 0 | 4 | -342608984
49 | K | 713131141 | Montáž izolace tepelné stěn lepením celoplošně rohoží, pásů, dílců, desek | m2 | 54.588 |  | 0 | CS ÚRS 2015 02 |  |  | snížená |  | 0 | 0.006 | 0.32753 | 0 | 0 | 16 | K | 2 |  |  |  | ROZPOCET | 0 | 0 | 0 | 0 | 0 | 2 | 0 | 16 | -1650670590
| VV |  | "atiky | [15 empty] | VV | 2 | 1 | True | 0 | ROZPOCET
| VV |  | "150 mm | [15 empty] | VV | 2 | 1 | True | 0 | ROZPOCET
| VV |  | (6,85*2+14*2)*0,6 |  | 25.02 | [13 empty] | VV | 2 | 2 | True | 0 | ROZPOCET
| VV |  | "200 mm | [15 empty] | VV | 2 | 1 | True | 0 | ROZPOCET
| VV |  | ((16,8+1,25*2)*2+(2,84+1,25*2)*2)*0,6 |  | 29.568 | [13 empty] | VV | 2 | 2 | True | 0 | ROZPOCET
| VV |  | Součet |  | 54.588 | [13 empty] | VV | 2 | 4 | True | 1 | ROZPOCET
50 | M | 283723210 | deska z pěnového polystyrenu EPS 100 S 1000 x 500 x 200 mm | m2 | 30.455 |  | 0 | CS ÚRS 2015 02 |  |  | snížená |  | 0 | 0.005 | 0.15227 | 0 | 0 | 32 | M | 2 |  |  |  | ROZPOCET | 0 | 0 | 0 | 0 | 0 | 2 | 0 | 16 | 2043794164
| VV |  | 29,568*1,03 'Přepočtené koeficientem množství |  | 30.455 | [13 empty] | VV | 2 | 2 | False | 1 | ROZPOCET
51 | M | 283723190 | deska z pěnového polystyrenu EPS 100 S 1000 x 500 x 150 mm | m2 | 25.771 |  | 0 | CS ÚRS 2015 02 |  |  | snížená |  | 0 | 0.004 | 0.10308 | 0 | 0 | 32 | M | 2 |  |  |  | ROZPOCET | 0 | 0 | 0 | 0 | 0 | 2 | 0 | 16 | 1057085895
| VV |  | 25,02*1,03 'Přepočtené koeficientem množství |  | 25.771 | [13 empty] | VV | 2 | 2 | False | 1 | ROZPOCET
52 | K | 713141131 | Montáž izolace tepelné střech plochých lepené INSTA-STIK 1 vrstva rohoží, pásů, dílců, desek | m2 | 371 |  | 0 | CS ÚRS 2015 02 |  |  | snížená |  | 0 | 0.00116 | 0.43036 | 0 | 0 | 16 | K | 2 |  |  |  | ROZPOCET | 0 | 0 | 0 | 0 | 0 | 2 | 0 | 16 | -2090916512
53 | M | 283759930 | deska z pěnového polystyrenu EPS 100 S 1000 x 500 x 220 mm | m2 | 382.13 |  | 0 | CS ÚRS 2015 02 |  |  | snížená |  | 0 | 0.006 | 2.2928 | 0 | 0 | 32 | M | 2 |  |  |  | ROZPOCET | 0 | 0 | 0 | 0 | 0 | 2 | 0 | 16 | -1366069586
| VV |  | 371*1,03 'Přepočtené koeficientem množství |  | 382.13 | [13 empty] | VV | 2 | 2 | False | 1 | ROZPOCET
54 | K | 713141151 | Montáž izolace tepelné střech plochých kladené volně 1 vrstva rohoží, pásů, dílců, desek | m2 | 153.74 |  | 0 | CS ÚRS 2015 02 |  |  | snížená |  | 0 | 0 | 0 | 0 | 0 | 16 | K | 2 |  |  |  | ROZPOCET | 0 | 0 | 0 | 0 | 0 | 2 | 0 | 16 | -2092504202
| VV |  | "spády v rozích a před šachtami | [15 empty] | VV | 2 | 1 | True | 0 | ROZPOCET
| VV |  | 0,2+1,5+0,3*4+0,4*2 |  | 3.7 | [13 empty] | VV | 2 | 2 | True | 0 | ROZPOCET
| VV |  | "vyspádování kanálu | [15 empty] | VV | 2 | 1 | True | 0 | ROZPOCET
| VV |  | 127 |  | 127 | [13 empty] | VV | 2 | 2 | True | 0 | ROZPOCET
| VV |  | Mezisoučet |  | 130.7 | [13 empty] | VV | 2 | 3 | True | 0 | ROZPOCET
| VV |  | "atika MV tl. 100 mm | [15 empty] | VV | 2 | 1 | True | 0 | ROZPOCET
| VV |  | (24,9+1,2*2)*2*0,2 |  | 10.92 | [13 empty] | VV | 2 | 2 | True | 0 | ROZPOCET
| VV |  | (17,9+1,1*2)*2*0,2 |  | 8.04 | [13 empty] | VV | 2 | 2 | True | 0 | ROZPOCET
| VV |  | (6,2*2+4*2)*0,2 |  | 4.08 | [13 empty] | VV | 2 | 2 | True | 0 | ROZPOCET
| VV |  | Mezisoučet |  | 23.04 | [13 empty] | VV | 2 | 3 | True | 0 | ROZPOCET
| VV |  | Součet |  | 153.74 | [13 empty] | VV | 2 | 4 | True | 1 | ROZPOCET
55 | M | 28375910R | Dodávka spádových klínu z polystyrenu EPS 150 S | m3 | 10.77 |  | 0 |  |  |  | snížená |  | 0 | 0.05 | 0.5385 | 0 | 0 | 32 | M | 2 |  |  |  | ROZPOCET | 0 | 0 | 0 | 0 | 0 | 2 | 0 | 16 | 1735404151
| VV |  | 130,7*0,08 |  | 10.456 | [13 empty] | VV | 2 | 2 | True | 1 | ROZPOCET
| VV |  | 10,456*1,03 'Přepočtené koeficientem množství |  | 10.77 | [13 empty] | VV | 2 | 2 | False | 1 | ROZPOCET
56 | M | 631481040 | deska minerální střešní izolační ISOVER ORSIK 600x1200 mm tl. 100 mm | m2 | 23.731 |  | 0 | CS ÚRS 2015 02 |  |  | snížená |  | 0 | 0.0035 | 0.083059 | 0 | 0 | 32 | M | 2 |  |  |  | ROZPOCET | 0 | 0 | 0 | 0 | 0 | 2 | 0 | 16 | 1357610234
| VV |  | 23,04*1,03 'Přepočtené koeficientem množství |  | 23.731 | [13 empty] | VV | 2 | 2 | False | 1 | ROZPOCET
57 | K | 713141211 | Montáž izolace tepelné střech plochých volně položené atikový klín | m | 228.8 |  | 0 | CS ÚRS 2015 02 |  |  | snížená |  | 0 | 0 | 0 | 0 | 0 | 16 | K | 2 |  |  |  | ROZPOCET | 0 | 0 | 0 | 0 | 0 | 2 | 0 | 16 | -776579666
| VV |  | (24,9+1,2*2)*2*2 |  | 109.2 | [13 empty] | VV | 2 | 2 | True | 0 | ROZPOCET
| VV |  | (17,9+1,1*2)*2*2 |  | 80.4 | [13 empty] | VV | 2 | 2 | True | 0 | ROZPOCET
| VV |  |  |  | 0 | [13 empty] | VV | 2 | 2 | True | 0 | ROZPOCET
| VV |  | 6,2*2+4*2+(2*2+1,4*2)*2+1,4*2+1,2*2 |  | 39.2 | [13 empty] | VV | 2 | 2 | True | 0 | ROZPOCET
| VV |  | Součet |  | 228.8 | [13 empty] | VV | 2 | 4 | True | 1 | ROZPOCET
58 | M | 631529040 | klín atikový přechodný ISOVER AK tl.60 x 60 mm | kus | 251.68 |  | 0 | CS ÚRS 2015 02 |  |  | snížená |  | 0 | 0.000546 | 0.13742 | 0 | 0 | 32 | M | 2 |  |  |  | ROZPOCET | 0 | 0 | 0 | 0 | 0 | 2 | 0 | 16 | -1759338026
| VV |  | 228,8*1,1 'Přepočtené koeficientem množství |  | 251.68 | [13 empty] | VV | 2 | 2 | False | 1 | ROZPOCET
59 | K | 998713103 | Přesun hmot pro izolace tepelné v objektech v do 24 m | t | 4.065 |  | 0 | CS ÚRS 2015 02 |  |  | snížená |  | 0 | 0 | 0 | 0 | 0 | 16 | K | 2 |  |  |  | ROZPOCET | 0 | 0 | 0 | 0 | 0 | 2 | 0 | 16 | -1480684119
| D | 764 | Konstrukce klempířské |  |  |  | 0 | [5 empty] | 0 |  | 1.7222 |  | 0.5413 | 1 | D | 1 |  |  |  | ROZPOCET | [6 empty] | 0
60 | K | 764-001 | Přesun a likvidace demontovaných klempířských prvků | kus | 1 |  | 0 |  |  |  | snížená |  | 0 | 0 | 0 | 0 | 0 | 4 | K | 2 |  |  |  | ROZPOCET | 0 | 0 | 0 | 0 | 0 | 2 | 0 | 4 | -1514742741
61 | K | 764002841 | Demontáž oplechování horních ploch zdí a nadezdívek do suti | m | 119.2 |  | 0 | CS ÚRS 2015 02 |  |  | snížená |  | 0 | 0 | 0 | 0.00191 | 0.22767 | 16 | K | 2 |  |  |  | ROZPOCET | 0 | 0 | 0 | 0 | 0 | 2 | 0 | 16 | 758889265
| VV |  | 20,4 |  | 20.4 | [13 empty] | VV | 2 | 2 | True | 0 | ROZPOCET
| VV |  | ((8,1+15,3)*2) |  | 46.8 | [13 empty] | VV | 2 | 2 | True | 0 | ROZPOCET
| VV |  | ((17,9+1,4*2)*2+(2,9+1,2*2)*2) |  | 52 | [13 empty] | VV | 2 | 2 | True | 0 | ROZPOCET
| VV |  | Součet |  | 119.2 | [13 empty] | VV | 2 | 4 | True | 1 | ROZPOCET
62 | K | 764215609 | Oplechování horních ploch a atik bez rohů z Pz plechu s povrch úpravou celoplošně lepené rš 800 mm | m | 20.4 |  | 0 | CS ÚRS 2015 02 |  |  | snížená |  | 0 | 0.0085 | 0.1734 | 0 | 0 | 16 | K | 2 |  |  |  | ROZPOCET | 0 | 0 | 0 | 0 | 0 | 2 | 0 | 16 | -1088316051
| VV |  | (6,2*2+4*2) |  | 20.4 | [13 empty] | VV | 2 | 2 | True | 1 | ROZPOCET
63 | K | 764215611 | Oplechování horních ploch a atik bez rohů z Pz s povrch úpravou celoplošně lepené rš přes 800 mm | m2 | 90.168 |  | 0 | CS ÚRS 2015 02 |  |  | snížená |  | 0 | 0.00976 | 0.88004 | 0 | 0 | 16 | K | 2 |  |  |  | ROZPOCET | 0 | 0 | 0 | 0 | 0 | 2 | 0 | 16 | 707588970
| VV |  | ((8,1+15,3)*2)*0,86 |  | 40.248 | [13 empty] | VV | 2 | 2 | True | 0 | ROZPOCET
| VV |  | ((17,9+1,4*2)*2+(2,9+1,2*2)*2)*0,96 |  | 49.92 | [13 empty] | VV | 2 | 2 | True | 0 | ROZPOCET
| VV |  | Součet |  | 90.168 | [13 empty] | VV | 2 | 4 | True | 1 | ROZPOCET
64 | K | 764218604 | Oplechování rovné římsy mechanicky kotvené z Pz s upraveným povrchem rš 330 mm | m | 42 |  | 0 | CS ÚRS 2015 02 |  |  | snížená |  | 0 | 0.00291 | 0.12222 | 0 | 0 | 4 | K | 2 |  |  |  | ROZPOCET | 0 | 0 | 0 | 0 | 0 | 2 | 0 | 4 | -1360836019
65 | K | 764216604 | Oplechování rovných parapetů mechanicky kotvené z Pz s povrchovou úpravou rš 330 mm | m | 187.8 |  | 0 | CS ÚRS 2015 02 |  |  | snížená |  | 0 | 0.00291 | 0.5465 | 0 | 0 | 4 | K | 2 |  |  |  | ROZPOCET | 0 | 0 | 0 | 0 | 0 | 2 | 0 | 4 | 1939846202
66 | K | 764002851 | Demontáž oplechování parapetů do suti | m | 187.8 |  | 0 | CS ÚRS 2015 02 |  |  | snížená |  | 0 | 0 | 0 | 0.00167 | 0.31363 | 4 | K | 2 |  |  |  | ROZPOCET | 0 | 0 | 0 | 0 | 0 | 2 | 0 | 4 | 688352221
67 | K | 998764103 | Přesun hmot tonážní pro konstrukce klempířské v objektech v do 24 m | t | 1.053 |  | 0 | CS ÚRS 2015 02 |  |  | snížená |  | 0 | 0 | 0 | 0 | 0 | 16 | K | 2 |  |  |  | ROZPOCET | 0 | 0 | 0 | 0 | 0 | 2 | 0 | 16 | -822581603
| D | 766 | Otvorové prvky z plastu |  |  |  | 0 | [5 empty] | 0 |  | 0 |  | 0 | 1 | D | 1 |  |  |  | ROZPOCET | [6 empty] | 0
68 | K | 766-001.1 | Příplatek za kovové kotvící profily oken | m | 187.8 |  | 0 |  |  |  | snížená |  | 0 | 0 | 0 | 0 | 0 | 4 | K | 2 |  |  |  | ROZPOCET | 0 | 0 | 0 | 0 | 0 | 2 | 0 | 4 | -1360874452
69 | K | 766-003 | Příplatek za hydroizolační pásky | m | 187.8 |  | 0 |  |  |  | snížená |  | 0 | 0 | 0 | 0 | 0 | 4 | K | 2 |  |  |  | ROZPOCET | 0 | 0 | 0 | 0 | 0 | 2 | 0 | 4 | -1613394466
70 | K | 766-101 | D+M O1 okno plastové 1800/1580 - specifikace viz tabulka výrobků | kus | 80 |  | 0 |  |  |  | snížená |  | 0 | 0 | 0 | 0 | 0 | 4 | K | 2 |  |  |  | ROZPOCET | 0 | 0 | 0 | 0 | 0 | 2 | 0 | 4 | -274981780
71 | K | 766-102 | D+M O2 okno plastové 1200/600 - specifikace viz tabulka výrobků | kus | 7 |  | 0 |  |  |  | snížená |  | 0 | 0 | 0 | 0 | 0 | 4 | K | 2 |  |  |  | ROZPOCET | 0 | 0 | 0 | 0 | 0 | 2 | 0 | 4 | -1137203588
72 | K | 766-103 | D+M O3 okno plastové 1000/600 - specifikace viz tabulka výrobků | kus | 5 |  | 0 |  |  |  | snížená |  | 0 | 0 | 0 | 0 | 0 | 4 | K | 2 |  |  |  | ROZPOCET | 0 | 0 | 0 | 0 | 0 | 2 | 0 | 4 | 908288300
73 | K | 766-104 | D+M O4 okno plastové 1200/1580 - specifikace viz tabulka výrobků | kus | 28 |  | 0 |  |  |  | snížená |  | 0 | 0 | 0 | 0 | 0 | 4 | K | 2 |  |  |  | ROZPOCET | 0 | 0 | 0 | 0 | 0 | 2 | 0 | 4 | 493714881
74 | K | 766-105 | D+M O5 okno plastové 1200/1220 - specifikace viz tabulka výrobků | kus | 6 |  | 0 |  |  |  | snížená |  | 0 | 0 | 0 | 0 | 0 | 4 | K | 2 |  |  |  | ROZPOCET | 0 | 0 | 0 | 0 | 0 | 2 | 0 | 4 | -556345825
75 | K | 766-106 | D+M D1 dveře plastové 1450/2275 - specifikace viz tabulka výrobků | kus | 1 |  | 0 |  |  |  | snížená |  | 0 | 0 | 0 | 0 | 0 | 4 | K | 2 |  |  |  | ROZPOCET | 0 | 0 | 0 | 0 | 0 | 2 | 0 | 4 | -1031825932
76 | K | 766-107 | D+M D2 dveře plastové 900/2275 - specifikace viz tabulka výrobků | kus | 1 |  | 0 |  |  |  | snížená |  | 0 | 0 | 0 | 0 | 0 | 4 | K | 2 |  |  |  | ROZPOCET | 0 | 0 | 0 | 0 | 0 | 2 | 0 | 4 | -1205553895
77 | K | 766-108 | D+M D3 dveře plastové 900/2275 - specifikace viz tabulka výrobků | kus | 1 |  | 0 |  |  |  | snížená |  | 0 | 0 | 0 | 0 | 0 | 4 | K | 2 |  |  |  | ROZPOCET | 0 | 0 | 0 | 0 | 0 | 2 | 0 | 4 | 1260188182
| D | 712 | Povlakové krytiny |  |  |  | 0 | [5 empty] | 0 |  | 5.5531 |  | 0.632 | 2 | D | 1 |  |  |  | ROZPOCET | [6 empty] | 0
78 | K | 712300832 | Odstranění povlakové krytiny střech dvouvrstvé | m2 | 63.2 |  | 0 | CS ÚRS 2015 02 |  |  | snížená |  | 0 | 0 | 0 | 0.01 | 0.632 | 16 | K | 2 |  |  |  | ROZPOCET | 0 | 0 | 0 | 0 | 0 | 2 | 0 | 16 | 2082125558
| VV |  | "atiky | [15 empty] | VV | 2 | 1 | True | 0 | ROZPOCET
| VV |  | (24,9+1,2*2)*2*0,5 |  | 27.3 | [13 empty] | VV | 2 | 2 | True | 0 | ROZPOCET
| VV |  | (17,9+1,1*2)*2*0,5 |  | 20.1 | [13 empty] | VV | 2 | 2 | True | 0 | ROZPOCET
| VV |  | (6,2*2+4*2)*0,5 |  | 10.2 | [13 empty] | VV | 2 | 2 | True | 0 | ROZPOCET
| VV |  | "VZT jádra | [15 empty] | VV | 2 | 1 | True | 0 | ROZPOCET
| VV |  | 1,4*4 |  | 5.6 | [13 empty] | VV | 2 | 2 | True | 0 | ROZPOCET
| VV |  | Součet |  | 63.2 | [13 empty] | VV | 2 | 4 | True | 1 | ROZPOCET
79 | K | 712331111 | Provedení povlakové krytiny střech do 10° podkladní vrstvy pásy na sucho samolepící | m2 | 497.36 |  | 0 | CS ÚRS 2015 02 |  |  | snížená |  | 0 | 0 | 0 | 0 | 0 | 16 | K | 2 |  |  |  | ROZPOCET | 0 | 0 | 0 | 0 | 0 | 2 | 0 | 16 | 1934976749
| VV |  | "střecha | [15 empty] | VV | 2 | 1 | True | 0 | ROZPOCET
| VV |  | 416 |  | 416 | [13 empty] | VV | 2 | 2 | True | 0 | ROZPOCET
| VV |  | "atiky | [15 empty] | VV | 2 | 1 | True | 0 | ROZPOCET
| VV |  | (24,9+1,2*2)*2*0,6 |  | 32.76 | [13 empty] | VV | 2 | 2 | True | 0 | ROZPOCET
| VV |  | (17,9+1,1*2)*2*0,6 |  | 24.12 | [13 empty] | VV | 2 | 2 | True | 0 | ROZPOCET
| VV |  | (6,2*2+4*2)*0,6*2 |  | 24.48 | [13 empty] | VV | 2 | 2 | True | 0 | ROZPOCET
| VV |  | Součet |  | 497.36 | [13 empty] | VV | 2 | 4 | True | 1 | ROZPOCET
80 | M | 628321339 | pás GLASTEK STICKER plus tl. 3 mm | m2 | 571.964 |  | 0 |  |  |  | snížená |  | 0 | 0.00388 | 2.2192 | 0 | 0 | 32 | M | 2 |  |  |  | ROZPOCET | 0 | 0 | 0 | 0 | 0 | 2 | 0 | 16 | 1471694155
| VV |  | 497,36*1,15 'Přepočtené koeficientem množství |  | 571.964 | [13 empty] | VV | 2 | 2 | False | 1 | ROZPOCET
81 | K | 712341559 | Provedení povlakové krytiny střech do 10° pásy NAIP přitavením v plné ploše | m2 | 126.72 |  | 0 | CS ÚRS 2015 02 |  |  | snížená |  | 0 | 0.00088 | 0.11151 | 0 | 0 | 16 | K | 2 |  |  |  | ROZPOCET | 0 | 0 | 0 | 0 | 0 | 2 | 0 | 16 | 1276210533
| VV |  | "doplnění pojistné hydroizolace u atiky | [15 empty] | VV | 2 | 1 | True | 0 | ROZPOCET
| VV |  | (24,9+1,2*2)*2*1,1 |  | 60.06 | [13 empty] | VV | 2 | 2 | True | 0 | ROZPOCET
| VV |  | (17,9+1,1*2)*2*1,1 |  | 44.22 | [13 empty] | VV | 2 | 2 | True | 0 | ROZPOCET
| VV |  | (4*2+6,2*2)*1,1 |  | 22.44 | [13 empty] | VV | 2 | 2 | True | 0 | ROZPOCET
| VV |  | Součet |  | 126.72 | [13 empty] | VV | 2 | 4 | True | 1 | ROZPOCET
82 | M | 628321340 | pás těžký asfaltovaný GLASTEK AL 40 MINERÁL (V60S40) | m2 | 145.728 |  | 0 | CS ÚRS 2015 02 |  |  | snížená |  | 0 | 0.00388 | 0.56542 | 0 | 0 | 32 | M | 2 |  |  |  | ROZPOCET | 0 | 0 | 0 | 0 | 0 | 2 | 0 | 16 | 2059816723
| VV |  | 126,72*1,15 'Přepočtené koeficientem množství |  | 145.728 | [13 empty] | VV | 2 | 2 | False | 1 | ROZPOCET
83 | K | 712341559 | Provedení povlakové krytiny střech do 10° pásy NAIP přitavením v plné ploše | m2 | 497.36 |  | 0 | CS ÚRS 2015 02 |  |  | snížená |  | 0 | 0.00088 | 0.43768 | 0 | 0 | 16 | K | 2 |  |  |  | ROZPOCET | 0 | 0 | 0 | 0 | 0 | 2 | 0 | 16 | 1452220895
84 | M | 628321341 | pás těžký asfaltovaný ELASTEK 50 SPECIAL MINERÁL DEKOR | m2 | 571.964 |  | 0 |  |  |  | snížená |  | 0 | 0.00388 | 2.2192 | 0 | 0 | 32 | M | 2 |  |  |  | ROZPOCET | 0 | 0 | 0 | 0 | 0 | 2 | 0 | 16 | 259974630
| VV |  | 497,36*1,15 'Přepočtené koeficientem množství |  | 571.964 | [13 empty] | VV | 2 | 2 | False | 1 | ROZPOCET
85 | K | 71255-002 | D+M střešní vpusti dvoustupňové vyhřívané | kus | 2 |  | 0 |  |  |  | snížená |  | 0 | 0 | 0 | 0 | 0 | 16 | K | 2 |  |  |  | ROZPOCET | 0 | 0 | 0 | 0 | 0 | 2 | 0 | 16 | -2061369669
86 | K | 998712103 | Přesun hmot tonážní tonážní pro krytiny povlakové v objektech v do 24 m | t | 5.553 |  | 0 | CS ÚRS 2015 02 |  |  | snížená |  | 0 | 0 | 0 | 0 | 0 | 16 | K | 2 |  |  |  | ROZPOCET | 0 | 0 | 0 | 0 | 0 | 2 | 0 | 16 | -320832239
| D | 762 | Konstrukce tesařské |  |  |  | 0 | [5 empty] | 0 |  | 1.8428 |  | 0 | 2 | D | 1 |  |  |  | ROZPOCET | [6 empty] | 0
87 | K | 762810133 | Záklop stropů z desek CETRIS tl 16 mm P+D kotvených skrze TI do atiky | m2 | 74.88 |  | 0 | CS ÚRS 2015 02 |  |  | snížená |  | 0 | 0.02461 | 1.8428 | 0 | 0 | 16 | K | 2 |  |  |  | ROZPOCET | 0 | 0 | 0 | 0 | 0 | 2 | 0 | 16 | 1106249682
| VV |  | "nadezdívka atiky | [15 empty] | VV | 2 | 1 | True | 0 | ROZPOCET
| VV |  | (24,9+1,2*2)*2*0,65 |  | 35.49 | [13 empty] | VV | 2 | 2 | True | 0 | ROZPOCET
| VV |  | (17,9+1,1*2)*2*0,65 |  | 26.13 | [13 empty] | VV | 2 | 2 | True | 0 | ROZPOCET
| VV |  | (6,2*2+4*2)*0,65 |  | 13.26 | [13 empty] | VV | 2 | 2 | True | 0 | ROZPOCET
| VV |  | Součet |  | 74.88 | [13 empty] | VV | 2 | 4 | True | 1 | ROZPOCET
88 | K | 998762103 | Přesun hmot tonážní pro kce tesařské v objektech v do 24 m | t | 1.843 |  | 0 | CS ÚRS 2015 02 |  |  | snížená |  | 0 | 0 | 0 | 0 | 0 | 16 | K | 2 |  |  |  | ROZPOCET | 0 | 0 | 0 | 0 | 0 | 2 | 0 | 16 | 1655316339
| D | 767 | Konstrukce zámečnické |  |  |  | 0 | [5 empty] | 0 |  | 0.09796 |  | 0 | 1 | D | 1 |  |  |  | ROZPOCET | [6 empty] | 0
89 | K | 767-99-01 | Dodávka kotev svařených do T z betonářské oceli 10 mm | kus | 230 |  | 0 |  |  |  | snížená |  | 0 | 0.0004 | 0.092 | 0 | 0 | 16 | K | 2 |  |  |  | ROZPOCET | 0 | 0 | 0 | 0 | 0 | 2 | 0 | 16 | 1093936796
90 | K | 767995111 | Montáž atypických zámečnických konstrukcí hmotnosti do 5 kg | kg | 85.146 |  | 0 | CS ÚRS 2015 02 |  |  | snížená |  | 0 | 7e-05 | 0.0059602 | 0 | 0 | 16 | K | 2 |  |  |  | ROZPOCET | 0 | 0 | 0 | 0 | 0 | 2 | 0 | 16 | -1543535651
| VV |  | "kotvy do atiky | [15 empty] | VV | 2 | 1 | True | 0 | ROZPOCET
| VV |  | 230*0,6*0,617 |  | 85.146 | [13 empty] | VV | 2 | 2 | True | 1 | ROZPOCET
91 | K | 998767103 | Přesun hmot tonážní pro zámečnické konstrukce v objektech v do 24 m | t | 0.098 |  | 0 | CS ÚRS 2015 02 |  |  | snížená |  | 0 | 0 | 0 | 0 | 0 | 16 | K | 2 |  |  |  | ROZPOCET | 0 | 0 | 0 | 0 | 0 | 2 | 0 | 16 | -128763656
| D | 784 | Dokončovací práce - malby a tapety |  |  |  | 0 | [5 empty] | 0 |  | 0.15411 |  | 0 | 2 | D | 1 |  |  |  | ROZPOCET | [6 empty] | 0
92 | K | 784181101 | Základní akrylátová jednonásobná penetrace podkladu v místnostech výšky do 3,80m | m2 | 467 |  | 0 | CS ÚRS 2015 02 |  |  | snížená |  | 0 | 0.0002 | 0.0934 | 0 | 0 | 16 | K | 2 |  |  |  | ROZPOCET | 0 | 0 | 0 | 0 | 0 | 2 | 0 | 16 | 2051685501
93 | K | 784211001 | Jednonásobné bílé malby ze směsí za mokra výborně otěruvzdorných v místnostech výšky do 3,80 m | m2 | 467 |  | 0 | CS ÚRS 2015 02 |  |  | snížená |  | 0 | 0.00013 | 0.06071 | 0 | 0 | 16 | K | 2 |  |  |  | ROZPOCET | 0 | 0 | 0 | 0 | 0 | 2 | 0 | 16 | -10760831

## SO 03 - Nezpůsobilé náklady
| List obsahuje: |  | 1) Krycí list soupisu | 2) Rekapitulace |  |  | 3) Soupis prací | Zpět na list: | Rekapitulace stavby
{9a00d6e2-3f09-427a-bf58-92e7265d702e}
1
| KRYCÍ LIST SOUPISU | [8 empty] | v --- níže se nacházejí doplnkové a pomocné údaje k sestavám --- v | [8 empty] | False
Stavba:
Panelový dům Lipová 161
Objekt:
SO 03 - Nezpůsobilé náklady
| KSO: |  |  |  |  | CC-CZ:
| Místo: |  | Český Krumlov |  |  | Datum: | 29.3.2016
| Zadavatel: |  |  |  |  | IČ:
DIČ:
| Uchazeč: |  |  |  |  | IČ:
DIČ:
| Projektant: |  |  |  |  | IČ: | 60636564
|  | Ing. Vladan Píša |  |  |  | DIČ:
Poznámka:
| Cena bez DPH | [5 empty] | 0
|  |  | Základ daně |  |  | Sazba daně | Výše daně
| DPH | základní | 0 |  |  | 21% | 0
|  | snížená | 0 |  |  | 15% | 0
|  | zákl. přenesená | 0 |  |  | 21% | 0
|  | sníž. přenesená | 0 |  |  | 15% | 0
|  | nulová | 0 |  |  | 0% | 0
| Cena s DPH |  |  | v | CZK |  | 0
REKAPITULACE ČLENĚNÍ SOUPISU PRACÍ
Stavba:
Panelový dům Lipová 161
Objekt:
SO 03 - Nezpůsobilé náklady
Místo: |  |  | Český Krumlov |  |  | Datum: | 29.3.2016
Zadavatel: | [5 empty] | Projektant: | Ing. Vladan Píša
Uchazeč:
Kód dílu - Popis | [6 empty] | Cena celkem [CZK]
Náklady soupisu celkem | [6 empty] | 0 | [12 empty] | -1
| HSV - Práce a dodávky HSV | [5 empty] | 0
| 3 - Svislé a kompletní konstrukce | [5 empty] | 0
| 4 - Vodorovné konstrukce | [5 empty] | 0
| 95 - Různé dokončovací konstrukce a práce pozemních staveb | [5 empty] | 0
| 96 - Bourání konstrukcí | [5 empty] | 0
| PSV - Práce a dodávky PSV | [5 empty] | 0
| 764 - Konstrukce klempířské | [5 empty] | 0
| 766 - Otvorové prvky z plastu | [5 empty] | 0
| 767 - Konstrukce zámečnické | [5 empty] | 0
| 740 - Elektromontáže | [5 empty] | 0
| 751 - Vzduchotechnika | [5 empty] | 0
SOUPIS PRACÍ
Stavba:
Panelový dům Lipová 161
Objekt:
SO 03 - Nezpůsobilé náklady
Místo: |  |  | Český Krumlov |  |  | Datum: | 29.3.2016
Zadavatel: | [5 empty] | Projektant: | Ing. Vladan Píša
Uchazeč:
PČ | Typ | Kód | Popis | MJ | Množství | J.cena [CZK] | Cena celkem [CZK] | Cenová soustava |  | Poznámka | DPH | J. Nh [h] | Nh celkem [h] | J. hmotnost [t] | Hmotnost celkem [t] | J. suť [t] | Suť Celkem [t]
Náklady soupisu celkem | [6 empty] | 0 | [5 empty] | 0 |  | 84.1078 |  | 0 |  | D | -1 | [10 empty] | 0
| D | HSV | Práce a dodávky HSV |  |  |  | 0 | [5 empty] | 0 |  | 84.0476 |  | 0 | 1 | D | 0 |  |  |  | ROZPOCET | [6 empty] | 0
| D | 3 | Svislé a kompletní konstrukce |  |  |  | 0 | [5 empty] | 0 |  | 61.38 |  | 0 | 1 | D | 1 |  |  |  | ROZPOCET | [6 empty] | 0
1 | K | 312272123 | Zdivo výplňové tl 200 mm z pórobetonových přesných hladkých tvárnic Ytong hmotnosti 500 kg/m3 | m3 | 74.8 |  | 0 | CS ÚRS 2015 02 |  |  | snížená |  | 0 | 0.7497 | 56.0776 | 0 | 0 | 4 | K | 2 |  |  |  | ROZPOCET | 0 | 0 | 0 | 0 | 0 | 2 | 0 | 4 | 1936664575
2 | K | 342291131 | Ukotvení příček k betonovým konstrukcím plochými kotvami | m | 412.8 |  | 0 | CS ÚRS 2015 02 |  |  | snížená |  | 0 | 0.0002 | 0.08256 | 0 | 0 | 4 | K | 2 |  |  |  | ROZPOCET | 0 | 0 | 0 | 0 | 0 | 2 | 0 | 4 | -1411756011
3 | K | 345272612 | Stěny atikové tl 200 mm z pórobetonových přesných hladkých tvárnic Ytong hmotnosti 500 kg/m3 | m2 | 34.813 |  | 0 | CS ÚRS 2015 02 |  |  | snížená |  | 0 | 0.14994 | 5.2199 | 0 | 0 | 4 | K | 2 |  |  |  | ROZPOCET | 0 | 0 | 0 | 0 | 0 | 2 | 0 | 4 | -375542966
| VV |  | "nadezdívka atiky | [15 empty] | VV | 2 | 1 | True | 0 | ROZPOCET
| VV |  | 0,25*(24,9+1,2*2)*2 |  | 13.65 | [13 empty] | VV | 2 | 2 | True | 0 | ROZPOCET
| VV |  | 0,25*(17,9+1,1*2)*2 |  | 10.05 | [13 empty] | VV | 2 | 2 | True | 0 | ROZPOCET
| VV |  | 0,25*(6,2*2+4*2) |  | 5.1 | [13 empty] | VV | 2 | 2 | True | 0 | ROZPOCET
| VV |  | Mezisoučet |  | 28.8 | [13 empty] | VV | 2 | 3 | True | 0 | ROZPOCET
| VV |  | "nadezdění VZT | [15 empty] | VV | 2 | 1 | True | 0 | ROZPOCET
| VV |  | 0,25*((2*2+1,4*2)*2+2,5+1,5+1,25+1,4*2+1,2*2) |  | 6.013 | [13 empty] | VV | 2 | 2 | True | 0 | ROZPOCET
| VV |  | Součet |  | 34.813 | [13 empty] | VV | 2 | 4 | True | 1 | ROZPOCET
| D | 4 | Vodorovné konstrukce |  |  |  | 0 | [5 empty] | 0 |  | 22.6676 |  | 0 | 1 | D | 1 |  |  |  | ROZPOCET | [6 empty] | 0
4 | K | 417321313 | Ztužující pásy a věnce ze ŽB tř. C 16/20 | m3 | 1.209 |  | 0 | CS ÚRS 2015 02 |  |  | snížená |  | 0 | 2.2565 | 2.728 | 0 | 0 | 4 | K | 2 |  |  |  | ROZPOCET | 0 | 0 | 0 | 0 | 0 | 2 | 0 | 4 | 565958245
| VV |  | "nabetonávka atiky | [15 empty] | VV | 2 | 1 | True | 0 | ROZPOCET
| VV |  | (24,9+1,2*2)*2*0,2*0,05*1,05 |  | 0.573 | [13 empty] | VV | 2 | 2 | True | 0 | ROZPOCET
| VV |  | (17,9+1,1*2)*2*0,2*0,05*1,05 |  | 0.422 | [13 empty] | VV | 2 | 2 | True | 0 | ROZPOCET
| VV |  | (6,2*2+4*2)*0,2*0,05*1,05 |  | 0.214 | [13 empty] | VV | 2 | 2 | True | 0 | ROZPOCET
| VV |  | Součet |  | 1.209 | [13 empty] | VV | 2 | 4 | True | 1 | ROZPOCET
5 | K | 417351115 | Zřízení bednění ztužujících věnců | m2 | 23.04 |  | 0 | CS ÚRS 2015 02 |  |  | snížená |  | 0 | 0.00519 | 0.11958 | 0 | 0 | 4 | K | 2 |  |  |  | ROZPOCET | 0 | 0 | 0 | 0 | 0 | 2 | 0 | 4 | -1304189457
| VV |  | "nabetonávka atiky | [15 empty] | VV | 2 | 1 | True | 0 | ROZPOCET
| VV |  | (24,9+1,2*2)*2*0,1*2 |  | 10.92 | [13 empty] | VV | 2 | 2 | True | 0 | ROZPOCET
| VV |  | (17,9+1,1*2)*2*0,1*2 |  | 8.04 | [13 empty] | VV | 2 | 2 | True | 0 | ROZPOCET
| VV |  | (6,2*2+4*2)*0,1*2 |  | 4.08 | [13 empty] | VV | 2 | 2 | True | 0 | ROZPOCET
| VV |  | Součet |  | 23.04 | [13 empty] | VV | 2 | 4 | True | 1 | ROZPOCET
6 | K | 417351116 | Odstranění bednění ztužujících věnců | m2 | 23.04 |  | 0 | CS ÚRS 2015 02 |  |  | snížená |  | 0 | 0 | 0 | 0 | 0 | 4 | K | 2 |  |  |  | ROZPOCET | 0 | 0 | 0 | 0 | 0 | 2 | 0 | 4 | 862980392
7 | K | 45-001 | D+M prefabrikovaných desek tl. 50 mm na zakrytí VZT šachet | m2 | 11.22 |  | 0 |  |  |  | snížená |  | 0 | 0 | 0 | 0 | 0 | 4 | K | 2 |  |  |  | ROZPOCET | 0 | 0 | 0 | 0 | 0 | 2 | 0 | 4 | -2114947790
| VV |  | 1,4*2,1*2+1,4*1,2+2,44*1,5 |  | 11.22 | [13 empty] | VV | 2 | 2 | True | 1 | ROZPOCET
8 | K | 451571222 | Podklad pod dlažbu ze štěrkopísku tl nad 100 do 150 mm | m2 | 34.8 |  | 0 | CS ÚRS 2015 02 |  |  | snížená |  | 0 | 0.3006 | 10.4609 | 0 | 0 | 4 | K | 2 |  |  |  | ROZPOCET | 0 | 0 | 0 | 0 | 0 | 2 | 0 | 4 | -399164842
9 | K | 637211321 | Okapový chodník z betonových vymývaných dlaždic tl 50 mm kladených do písku se zalitím spár MC | m2 | 34.8 |  | 0 | CS ÚRS 2015 02 |  |  | snížená |  | 0 | 0.26894 | 9.3591 | 0 | 0 | 4 | K | 2 |  |  |  | ROZPOCET | 0 | 0 | 0 | 0 | 0 | 2 | 0 | 4 | -918363040
| D | 95 | Různé dokončovací konstrukce a práce pozemních staveb |  |  |  | 0 | [5 empty] | 0 |  | 0 |  | 0 | 1 | D | 1 |  |  |  | ROZPOCET | [6 empty] | 0
10 | K | 95-010 | Zatěsnění stávajících větracích otvorů v atikách | kus | 50 |  | 0 |  |  |  | snížená |  | 0 | 0 | 0 | 0 | 0 | 4 | K | 2 |  |  |  | ROZPOCET | 0 | 0 | 0 | 0 | 0 | 2 | 0 | 4 | -532071904
| D | 96 | Bourání konstrukcí |  |  |  | 0 | [5 empty] | 0 |  | 0 |  | 0 | 1 | D | 1 |  |  |  | ROZPOCET | [6 empty] | 0
11 | K | 96-003 | Protiprašná opatření | m2 | 100 |  | 0 |  |  |  | snížená |  | 0 | 0 | 0 | 0 | 0 | 4 | K | 2 |  |  |  | ROZPOCET | 0 | 0 | 0 | 0 | 0 | 2 | 0 | 4 | -39953036
12 | K | 96-101 | Demontáž MIV vč. likvidace | m2 | 394.4 |  | 0 |  |  |  | snížená |  | 0 | 0 | 0 | 0 | 0 | 4 | K | 2 |  |  |  | ROZPOCET | 0 | 0 | 0 | 0 | 0 | 2 | 0 | 4 | -1608453485
| D | PSV | Práce a dodávky PSV |  |  |  | 0 | [5 empty] | 0 |  | 0.060219 |  | 0 | 1 | D | 0 |  |  |  | ROZPOCET | [6 empty] | 0
| D | 764 | Konstrukce klempířské |  |  |  | 0 | [5 empty] | 0 |  | 0.060219 |  | 0 | 1 | D | 1 |  |  |  | ROZPOCET | [6 empty] | 0
13 | K | 764111401 | Krytina střechy rovné drážkováním ze svitků z Pz plechu rš 500 mm sklonu do 30° | m2 | 7.445 |  | 0 | CS ÚRS 2015 02 |  |  | snížená |  | 0 | 0.00601 | 0.044744 | 0 | 0 | 16 | K | 2 |  |  |  | ROZPOCET | 0 | 0 | 0 | 0 | 0 | 2 | 0 | 16 | 1589887094
| VV |  | "K10 | [15 empty] | VV | 2 | 1 | True | 0 | ROZPOCET
| VV |  | 2,06*1,41*2 |  | 5.809 | [13 empty] | VV | 2 | 2 | True | 0 | ROZPOCET
| VV |  | "K11 | [15 empty] | VV | 2 | 1 | True | 0 | ROZPOCET
| VV |  | 1,41*1,16 |  | 1.636 | [13 empty] | VV | 2 | 2 | True | 0 | ROZPOCET
| VV |  | Součet |  | 7.445 | [13 empty] | VV | 2 | 4 | True | 1 | ROZPOCET
14 | K | 764511601 | Žlab podokapní půlkruhový z Pz s povrchovou úpravou rš 250 mm | m | 6.5 |  | 0 | CS ÚRS 2015 02 |  |  | snížená |  | 0 | 0.00137 | 0.008905 | 0 | 0 | 16 | K | 2 |  |  |  | ROZPOCET | 0 | 0 | 0 | 0 | 0 | 2 | 0 | 16 | 1139258063
15 | K | 764511641 | Kotlík oválný (trychtýřový) pro podokapní žlaby z Pz s povrchovou úpravou 250/87 mm | kus | 1 |  | 0 | CS ÚRS 2015 02 |  |  | snížená |  | 0 | 0.0002 | 0.0002 | 0 | 0 | 16 | K | 2 |  |  |  | ROZPOCET | 0 | 0 | 0 | 0 | 0 | 2 | 0 | 16 | -1064209624
16 | K | 764518621 | Svody kruhové včetně objímek, kolen, odskoků z Pz s povrchovou úpravou průměru 87 mm | m | 3.5 |  | 0 | CS ÚRS 2015 02 |  |  | snížená |  | 0 | 0.00182 | 0.00637 | 0 | 0 | 16 | K | 2 |  |  |  | ROZPOCET | 0 | 0 | 0 | 0 | 0 | 2 | 0 | 16 | -1525475819
17 | K | 998764203 | Přesun hmot procentní pro konstrukce klempířské v objektech v do 24 m | % |  |  | 0 | CS ÚRS 2015 02 |  |  | snížená |  | 0 | 0 | 0 | 0 | 0 | 4 | K | 2 |  |  |  | ROZPOCET | 0 | 0 | 0 | 0 | 0 | 2 | 0 | 4 | -1395761484
| D | 766 | Otvorové prvky z plastu |  |  |  | 0 | [5 empty] | 0 |  | 0 |  | 0 | 1 | D | 1 |  |  |  | ROZPOCET | [6 empty] | 0
18 | K | 766-001 | D+M vnitřních parapetů viz TZ | m | 198.2 |  | 0 |  |  |  | snížená |  | 0 | 0 | 0 | 0 | 0 | 4 | K | 2 |  |  |  | ROZPOCET | 0 | 0 | 0 | 0 | 0 | 2 | 0 | 4 | -592220289
| VV |  | 1,8*80 |  | 144 | [13 empty] | VV | 2 | 2 | True | 0 | ROZPOCET
| VV |  | 1,2*7 |  | 8.4 | [13 empty] | VV | 2 | 2 | True | 0 | ROZPOCET
| VV |  | 1*5 |  | 5 | [13 empty] | VV | 2 | 2 | True | 0 | ROZPOCET
| VV |  | 1,2*28 |  | 33.6 | [13 empty] | VV | 2 | 2 | True | 0 | ROZPOCET
| VV |  | 1,2*6 |  | 7.2 | [13 empty] | VV | 2 | 2 | True | 0 | ROZPOCET
| VV |  | Součet |  | 198.2 | [13 empty] | VV | 2 | 4 | True | 1 | ROZPOCET
| D | 767 | Konstrukce zámečnické |  |  |  | 0 | [5 empty] | 0 |  | 0 |  | 0 | 1 | D | 1 |  |  |  | ROZPOCET | [6 empty] | 0
19 | K | 767-001 | Rošty pro zeleň z gabionových sítí ( do výše 4m celý koš ) vč. kotvení | m2 | 160 |  | 0 |  |  |  | snížená |  | 0 | 0 | 0 | 0 | 0 | 4 | K | 2 |  |  |  | ROZPOCET | 0 | 0 | 0 | 0 | 0 | 2 | 0 | 4 | 388899986
20 | K | 767-002 | D+M markýza nad vstupním schodištěm | kus | 1 |  | 0 |  |  |  | snížená |  | 0 | 0 | 0 | 0 | 0 | 4 | K | 2 |  |  |  | ROZPOCET | 0 | 0 | 0 | 0 | 0 | 2 | 0 | 4 | -428700995
| D | 740 | Elektromontáže |  |  |  | 0 | [5 empty] | 0 |  | 0 |  | 0 | 2 | D | 1 |  |  |  | ROZPOCET | [6 empty] | 0
21 | K | 740-001 | EI - viz samostatný rozpočet | kpl | 1 |  | 0 |  |  |  | snížená |  | 0 | 0 | 0 | 0 | 0 | 16 | K | 2 |  |  |  | ROZPOCET | 0 | 0 | 0 | 0 | 0 | 2 | 0 | 16 | 1935779921
| D | 751 | Vzduchotechnika |  |  |  | 0 | [5 empty] | 0 |  | 0 |  | 0 | 2 | D | 1 |  |  |  | ROZPOCET | [6 empty] | 0
22 | K | 751-001 | VZT - viz samostatný rozpočet | kpl | 1 |  | 0 |  |  |  | snížená |  | 0 | 0 | 0 | 0 | 0 | 16 | K | 2 |  |  |  | ROZPOCET | 0 | 0 | 0 | 0 | 0 | 2 | 0 | 16 | 771839222

## Pokyny pro vyplnění
Struktura údajů, formát souboru a metodika pro zpracování
Struktura
Soubor je složen ze záložky Rekapitulace stavby a záložek s názvem soupisu prací pro jednotlivé objekty ve formátu XLSX. Každá ze záložek přitom obsahuje
ještě samostatné sestavy vymezené orámovaním a nadpisem sestavy.
Rekapitulace stavby obsahuje sestavu Rekapitulace stavby a Rekapitulace objektů stavby a soupisů prací.
V sestavě Rekapitulace stavby jsou uvedeny informace identifikující předmět veřejné zakázky na stavební práce, KSO, CC-CZ, CZ-CPV, CZ-CPA a rekapitulaci
celkové nabídkové ceny uchazeče.
V sestavě Rekapitulace objektů stavby a soupisů prací je uvedena rekapitulace stavebních objektů, inženýrských objektů, provozních souborů,
vedlejších a ostatních nákladů a ostatních nákladů s rekapitulací nabídkové ceny za jednotlivé soupisy prací. Na základě údaje Typ je možné
identifikovat, zda se jedná o objekt nebo soupis prací pro daný objekt:
|  | STA | Stavební objekt pozemní
|  | ING | Stavební objekt inženýrský
|  | PRO | Provozní soubor
|  | VON | Vedlejší a ostatní náklady
|  | OST | Ostatní
|  | Soupis | Soupis prací pro daný typ objektu
Soupis prací pro jednotlivé objekty obsahuje sestavy Krycí list soupisu, Rekapitulace členění soupisu prací, Soupis prací. Za soupis prací může být považován
i objekt stavby v případě, že neobsahuje podřízenou zakázku.
Krycí list soupisu obsahuje rekapitulaci informací o předmětu veřejné zakázky ze sestavy Rekapitulace stavby, informaci o zařazení objektu do KSO,
CC-CZ, CZ-CPV, CZ-CPA a rekapitulaci celkové nabídkové ceny uchazeče za aktuální soupis prací.
Rekapitulace členění soupisu prací obsahuje rekapitulaci soupisu prací ve všech úrovních členění soupisu tak, jak byla tato členění použita (např.
stavební díly, funkční díly, případně jiné členění) s rekapitulací nabídkové ceny.
Soupis prací obsahuje položky veškerých stavebních nebo montážních prací, dodávek materiálů a služeb nezbytných pro zhotovení stavebního objektu,
inženýrského objektu, provozního souboru, vedlejších a ostatních nákladů.
Pro položky soupisu prací se zobrazují následující informace:
|  | PČ |  | Pořadové číslo položky v aktuálním soupisu
|  | TYP |  | Typ položky: K - konstrukce, M - materiál, PP - plný popis, PSC - poznámka k souboru cen, P - poznámka k položce, VV - výkaz výměr
|  | Kód |  | Kód položky
|  | Popis |  | Zkrácený popis položky
|  | MJ |  | Měrná jednotka položky
|  | Množství |  | Množství v měrné jednotce
|  | J.cena |  | Jednotková cena položky. Zadaní může obsahovat namísto J.ceny sloupce J.materiál a J.montáž, jejichž součet definuje
J.cenu položky.
|  | Cena celkem |  | Celková cena položky daná jako součin množství a j.ceny
|  | Cenová soustava |  | Příslušnost položky do cenové soustavy
Ke každé položce soupisu prací se na samostatných řádcích může zobrazovat:
Plný popis položky
Poznámka k souboru cen a poznámka zadavatele
Výkaz výměr
Pokud je k řádku výkazu výměr evidovaný údaj ve sloupci Kód, jedná se o definovaný odkaz, na který se může odvolávat výkaz výměr z jiné položky.
Metodika pro zpracování
Jednotlivé sestavy jsou v souboru provázány. Editovatelné pole jsou zvýrazněny žlutým podbarvením, ostatní pole neslouží k editaci a nesmí být jakkoliv
modifikovány.
Uchazeč je pro podání nabídky povinen vyplnit žlutě podbarvená pole:
Pole Uchazeč v sestavě Rekapitulace stavby - zde uchazeč vyplní svůj název (název subjektu)
Pole IČ a DIČ v sestavě Rekapitulace stavby - zde uchazeč vyplní svoje IČ a DIČ
Datum v sestavě Rekapitulace stavby - zde uchazeč vyplní datum vytvoření nabídky
J.cena = jednotková cena v sestavě Soupis prací o maximálním počtu desetinných míst uvedených v poli
- pokud sestavy soupisů prací obsahují pole J.cena, musí být všechna tato pole vyplněna nenulovými kladnými číslicemi
Poznámka - nepovinný údaj pro položku soupisu
V případě, že sestavy soupisů prací neobsahují pole J.cena, potom ve všech soupisech prací obsahují pole:
- J.materiál - jednotková cena materiálu
- J.montáž - jednotková cena montáže
Uchazeč je v tomto případě povinen vyplnit všechna pole J.materiál a pole J.montáž nenulovými kladnými číslicemi. V případech, kdy položka
neobsahuje žádný materiál je přípustné, aby pole J.materiál bylo vyplněno nulou. V případech, kdy položka neobsahuje žádnou montáž je přípustné,
aby pole J.montáž bylo vyplněno nulou. Není však přípustné, aby obě pole - J.materiál, J.Montáž byly u jedné položky vyplněny nulou.
Rekapitulace stavby
Název |  |  | Povinný |  | Popis | Typ | Max. počet
atributu |  |  | (A/N) |  |  |  | znaků
Kód |  |  | A |  | Kód stavby | String | 20
Stavba |  |  | A |  | Název stavby | String | 120
Místo |  |  | N |  | Místo stavby | String | 50
Datum |  |  | A |  | Datum vykonaného exportu | Date
KSO |  |  | N |  | Klasifikace stavebního objektu | String | 15
CC-CZ |  |  | N |  | Klasifikace stavbeních děl | String | 15
CZ-CPV |  |  | N |  | Společný slovník pro veřejné zakázky | String | 20
CZ-CPA |  |  | N |  | Klasifikace produkce podle činností | String | 20
Zadavatel |  |  | N |  | Zadavatel zadaní | String | 50
IČ |  |  | N |  | IČ zadavatele zadaní | String | 20
DIČ |  |  | N |  | DIČ zadavatele zadaní | String | 20
Uchazeč |  |  | N |  | Uchazeč veřejné zakázky | String | 50
Projektant |  |  | N |  | Projektant | String | 50
Poznámka |  |  | N |  | Poznámka k zadání | String | 255
Sazba DPH |  |  | A |  | Rekapitulace sazeb DPH u položek soupisů | eGSazbaDph
Základna DPH |  |  | A |  | Základna DPH určena součtem celkové ceny z položek soupisů | Double
Hodnota DPH |  |  | A |  | Hodnota DPH | Double
Cena bez DPH |  |  | A |  | Celková cena bez DPH za celou stavbu. Sčítává se ze všech listů. | Double
Cena s DPH |  |  | A |  | Celková cena s DPH za celou stavbu | Double
Rekapitulace objektů stavby a soupisů prací
Název |  |  | Povinný |  | Popis | Typ | Max. počet
atributu |  |  | (A/N) |  |  |  | znaků
Kód |  |  | A |  | Přebírá se z Rekapitulace stavby | String | 20
Stavba |  |  | A |  | Přebírá se z Rekapitulace stavby | String | 120
Místo |  |  | N |  | Přebírá se z Rekapitulace stavby | String | 50
Datum |  |  | A |  | Přebírá se z Rekapitulace stavby | Date
Zadavatel |  |  | N |  | Přebírá se z Rekapitulace stavby | String | 50
Projektant |  |  | N |  | Přebírá se z Rekapitulace stavby | String | 50
Uchazeč |  |  | N |  | Přebírá se z Rekapitulace stavby | String | 50
Kód |  |  | A |  | Kód objektu | String | 20
Objektu, Soupis prací |  |  | A |  | Název objektu | String | 120
Cena bez DPH |  |  | A |  | Cena bez DPH za daný objekt | Double
Cena s DPH |  |  | A |  | Cena spolu s DPH za daný objekt | Double
Typ |  |  | A |  | Typ zakázky | eGTypZakazky
Krycí list soupisu
Název |  |  | Povinný |  | Popis | Typ | Max. počet
atributu |  |  | (A/N) |  |  |  | znaků
Stavba |  |  | A |  | Přebírá se z Rekapitulace stavby | String | 120
Objekt |  |  | A |  | Kód a název objektu | String | 20 + 120
Soupis |  |  | A |  | Kód a název soupisu | String | 20 + 120
KSO |  |  | N |  | Klasifikace stavebního objektu | String | 15
CC-CZ |  |  | N |  | Klasifikace stavbeních děl | String | 15
CZ-CPV |  |  | N |  | Společný slovník pro veřejné zakázky | String | 20
CZ-CPA |  |  | N |  | Klasifikace produkce podle činností | String | 20
Místo |  |  | N |  | Přebírá se z Rekapitulace stavby | String | 50
Zadavatel |  |  | N |  | Přebírá se z Rekapitulace stavby | String | 50
Uchazeč |  |  | N |  | Přebírá se z Rekapitulace stavby | String | 50
Projektant |  |  | N |  | Přebírá se z Rekapitulace stavby | String | 50
Poznámka |  |  | N |  | Poznámka k soupisu prací | String | 255
Sazba DPH |  |  | A |  | Rekapitulace sazeb DPH na položkách aktuálního soupisu | eGSazbaDph
Základna DPH |  |  | A |  | Základna DPH určena součtem celkové ceny z položek aktuálního soupisu | Double
Hodnota DPH |  |  | A |  | Hodnota DPH | Double
Cena bez DPH |  |  | A |  | Cena bez DPH za daný soupis | Double
Cena s DPH |  |  | A |  | Cena s DPH za daný soupis | Double
Rekapitulace členění soupisu prací
Název |  |  | Povinný |  | Popis | Typ | Max. počet
atributu |  |  | (A/N) |  |  |  | znaků
Stavba |  |  | A |  | Přebírá se z Rekapitulace stavby | String | 120
Objekt |  |  | A |  | Kód a název objektu, přebírá se z Krycího listu soupisu | String | 20 + 120
Soupis |  |  | A |  | Kód a název objektu, přebírá se z Krycího listu soupisu | String | 20 + 120
Místo |  |  | N |  | Přebírá se z Rekapitulace stavby | String | 50
Datum |  |  | A |  | Přebírá se z Rekapitulace stavby | Date
Zadavatel |  |  | N |  | Přebírá se z Rekapitulace stavby | String | 50
Projektant |  |  | N |  | Přebírá se z Rekapitulace stavby | String | 50
Uchazeč |  |  | N |  | Přebírá se z Rekapitulace stavby | String | 50
Kód dílu - Popis |  |  | A |  | Kód a název dílu ze soupisu | String | 20 + 100
Cena celkem |  |  | A |  | Cena celkem za díl ze soupisu | Double
Soupis prací
Název |  |  | Povinný |  | Popis | Typ | Max. počet
atributu |  |  | (A/N) |  |  |  | znaků
Stavba |  |  | A |  | Přebírá se z Rekapitulace stavby | String | 120
Objekt |  |  | A |  | Kód a název objektu | String | 20 + 120
Soupis |  |  | A |  | Přebírá se z Krycího listu soupisu | String | 20 + 120
Místo |  |  | N |  | Přebírá se z Krycího listu soupisu | String | 50
Datum |  |  | A |  | Přebírá se z Krycího listu soupisu | Date
Zadavatel |  |  | N |  | Přebírá se z Krycího listu soupisu | String | 50
Projektant |  |  | N |  | Přebírá se z Krycího listu soupisu | String | 50
Uchazeč |  |  | N |  | Přebírá se z Krycího listu soupisu | String | 50
PČ |  |  | A |  | Pořadové číslo položky soupisu | Long
Typ |  |  | A |  | Typ položky soupisu | eGTypPolozky | 1
Kód |  |  | A |  | Kód položky ze soupisu | String | 20
Popis |  |  | A |  | Popis položky ze soupisu | String | 255
MJ |  |  | A |  | Měrná jednotka položky | String | 10
Množství |  |  | A |  | Množství položky soupisu | Double
J.Cena |  |  | A |  | Jednotková cena položky | Double
Cena celkem |  |  | A |  | Cena celkem vyčíslena jako J.Cena * Množství | Double
Cenová soustava |  |  | N |  | Zařazení položky do cenové soustavy | String | 50
p |  |  | N |  | Poznámka položky ze soupisu | Memo
psc |  |  | N |  | Poznámka k souboru cen ze soupisu | Memo
pp |  |  | N |  | Plný popis položky ze soupisu | Memo
vv |  |  | N |  | Výkaz výměr (figura, výraz, výměra) ze soupisu | Text,Text,Double | 20, 150
DPH |  |  | A |  | Sazba DPH pro položku | eGSazbaDPH
Hmotnost |  |  | A |  | Hmotnost položky ze soupisu | Double
Suť |  |  | A |  | Suť položky ze soupisu | Double
Nh |  |  | N |  | Normohodiny položky ze soupisu | Double
Datová věta
Typ věty |  |  | Hodnota |  | Význam
eGSazbaDPH |  |  | základní |  | Základní sazba DPH
|  |  | snížená |  | Snížená sazba DPH
|  |  | nulová |  | Nulová sazba DPH
|  |  | zákl. přenesená |  | Základní sazba DPH přenesená
|  |  | sníž. přenesená |  | Snížená sazba DPH přenesená
eGTypZakazky |  |  | STA |  | Stavební objekt
|  |  | PRO |  | Provozní soubor
|  |  | ING |  | Inženýrský objekt
|  |  | VON |  | Vedlejší a ostatní náklady
|  |  | OST |  | Ostatní náklady
eGTypPolozky |  |  | 1 |  | Položka typu HSV
|  |  | 2 |  | Položka typu PSV
|  |  | 3 |  | Položka typu M
|  |  | 4 |  | Položka typu OST