## Stavba
| Položkový rozpočet stavby |  |  |  |  | Datum: | 2026-07-28
| Stavba : | JI16/04/02 | Rekonstrukce třídy Míru v Českém Krumlově
| Objednatel : | Město Český Krumlov |  |  |  | IČO : | 245836
[6 empty] | DIČ : | CZ00245836
| Zhotovitel : | Jan Šára, DiS. |  |  |  | IČO : | 3233936
[6 empty] | DIČ : | neplátce DPH
| Za zhotovitele : |  |  |  |  | Za objednatele :
| _______________ |  |  |  |  | _______________
Položky soupisu prací vycházejí z položek cenové úrovně RTS 2/2015. Technické specifikace položek jsou dány všeobecnými podmínkami jednotlivých ceníků a doplňujícími poznámkami u jednotlivých položek, eventuelně odkazy na projektovou dokumentaci.
Rozpočtové náklady
Základ pro DPH |  | 15 | % |  |  |  | 0
DPH |  | 15 | % |  |  |  | 0
Základ pro DPH |  | 21 | % |  |  |  | 0
DPH |  | 21 | % |  |  |  | 0
Cena celkem za stavbu | [6 empty] | 0
Rekapitulace stavebních objektů a provozních souborů
Číslo a název objektu / provozního souboru |  |  |  | Cena celkem | Základ DPH 15 % | Základ DPH 21 % | DPH celkem | %
ON | OSTATNÍ NÁKLADY |  |  | 0 | 0 | 0 | 0
SO01 | CHODNÍK "ZA NÁDRAŽÍM-KE SVAHU" |  |  | 0 | 0 | 0 | 0
SO02 | CHODNÍK "NA SVAHU-VYŠEHRADSKÁ" |  |  | 0 | 0 | 0 | 0
SO04 | VEŘEJNÉ OSVĚTLENÍ |  |  | 0 | 0 | 0 | 0
Celkem za stavbu |  |  |  | 0 | 0 | 0 | 0
Rekapitulace stavebních rozpočtů
Číslo objektu | Číslo a název rozpočtu |  |  | Cena celkem | Základ DPH 15 % | Základ DPH 21 % | DPH celkem | %
ON | 1 OSTATNÍ NÁKLADY ZPŮSOBILÉ |  |  | 0 | 0 | 0 | 0
ON | 2 OSTATNÍ NÁKLADY NEZPŮSOBILÉ |  |  | 0 | 0 | 0 | 0
SO01 | 1 ZPŮSOBILÉ VÝDAJE |  |  | 0 | 0 | 0 | 0
SO01 | 2 NEZPŮSOBILÉ VÝDAJE |  |  | 0 | 0 | 0 | 0
SO01 | 3 ZPŮSOBILÉ VÝDAJE NA VEDLEJŠÍ AKTIVITY PROJEKTU |  |  | 0 | 0 | 0 | 0
SO02 | 1 ZPŮSOBILÉ VÝDAJE |  |  | 0 | 0 | 0 | 0
SO02 | 2 NEZPŮSOBILÉ VÝDAJE |  |  | 0 | 0 | 0 | 0
SO02 | 3 ZPŮSOBILÉ VÝDAJE NA VEDLEJŠÍ AKTIVITY PROJEKTU |  |  | 0 | 0 | 0 | 0
SO04 | A Veřejné osvětlení - „Nádražní – Na Svahu“ |  |  | 0 | 0 | 0 | 0
SO04 | B Veřejné osvětlení - „Na Svahu-Vyšehradská“ |  |  | 0 | 0 | 0 | 0
Celkem za stavbu |  |  |  | 0 | 0 | 0 | 0

## ON 1 KL
POLOŽKOVÝ ROZPOČET
Rozpočet |  | 1 | OSTATNÍ NÁKLADY ZPŮSOBILÉ |  | JKSO
Objekt |  |  |  |  | SKP
ON |  | OSTATNÍ NÁKLADY |  |  | Měrná jednotka
Stavba |  |  |  |  | Počet jednotek | 0
JI16/04/02 |  | Rekonstrukce třídy Míru v Českém Krumlově |  |  | Náklady na m.j. | 0
Projektant |  |  |  |  | Typ rozpočtu
Zpracovatel projektu
Objednatel
Dodavatel |  |  |  |  | Zakázkové číslo
Rozpočtoval |  |  |  |  | Počet listů
ROZPOČTOVÉ NÁKLADY
Základní rozpočtové náklady |  |  | Ostatní rozpočtové náklady
| HSV celkem | 0 | 0 |  |  | 0
Z | PSV celkem | 0
R | M práce celkem | 0
N | M dodávky celkem | 0
ZRN celkem |  | 0
HZS |  | 0
ZRN+HZS |  | 0 | Ostatní náklady neuvedené |  |  | 0
ZRN+ost.náklady+HZS |  | 0 | Ostatní náklady celkem |  |  | 0
Vypracoval |  |  | Za zhotovitele |  | Za objednatele
Jméno : |  | Jan Šára, DiS. | Jméno : | Jan Šára, DiS. | Jméno : | Ing. Petr Pešek
Datum : |  | 2016-04-29 | Datum : | 2016-04-29 | Datum : | 2016-04-29
Podpis : |  |  | Podpis: |  | Podpis:
Základ pro DPH |  | 21 | % |  | 0
DPH |  | 21 | % |  | 0
Základ pro DPH |  | 0 | % |  | 0
DPH |  | 0 | % |  | 0
CENA ZA OBJEKT CELKEM |  |  |  |  | 0
Poznámka :

## ON 1 Rek
Stavba : |  | JI16/04/02 Rekonstrukce třídy Míru v Českém Krumlově |  |  | Rozpočet : | 1
Objekt : |  | ON OSTATNÍ NÁKLADY |  |  | OSTATNÍ NÁKLADY ZPŮSOBILÉ
REKAPITULACE STAVEBNÍCH DÍLŮ
| Stavební díl |  | HSV | PSV | Dodávka | Montáž | HZS
ON | OSTATNÍ NÁKLADY |  | 0 | 0 | 0 | 0 | 0
| CELKEM OBJEKT |  | 0 | 0 | 0 | 0 | 0
VEDLEJŠÍ ROZPOČTOVÉ NÁKLADY
Název VRN |  |  | Kč | % | Základna |  | Kč
[5 empty] | 0 |  | 0 | 8
| CELKEM VRN |  |  |  |  | 0

## ON 1 Pol
Položkový rozpočet
Stavba : |  | JI16/04/02 Rekonstrukce třídy Míru v Českém Krumlově |  | Rozpočet: | 1
Objekt : |  | ON OSTATNÍ NÁKLADY |  | OSTATNÍ NÁKLADY ZPŮSOBILÉ
P.č. | Číslo položky | Název položky | MJ | množství | cena / MJ | celkem (Kč) | Jednotková hmotnost | Celková hmotnost | Jednotková dem.hmot. | Celková dem.hmot.
Díl: | ON | OSTATNÍ NÁKLADY | [8 empty] | 1
1 | ON001 | Zkoušení kcí a prací nezávislou zkušebnou | ks | 1 |  | 0 | 0 | 0 | 0 | 0 | 2 | 1 | 1 | 1 | 1 | 0 | 0 | 0 | 0 | 0 | 1 | 1
2 | ON002 | Ostatní požadavky_zeměměřičské zaměření | ks | 1 |  | 0 | 0 | 0 | 0 | 0 | 2 | 1 | 1 | 1 | 1 | 0 | 0 | 0 | 0 | 0 | 1 | 1
3 | ON003 | Ostatní požadavky_geodetické zaměření | ks | 1 |  | 0 | 0 | 0 | 0 | 0 | 2 | 1 | 1 | 1 | 1 | 0 | 0 | 0 | 0 | 0 | 1 | 1
4 | ON004 | Ostatní požadavky-vypracování dokumentace skutečného provedení | ks | 1 |  | 0 | 0 | 0 | 0 | 0 | 2 | 1 | 1 | 1 | 1 | 0 | 0 | 0 | 0 | 0 | 1 | 1
5 | ON005 | Odborný dozor - zajištění koordinátora BOZP | ks | 1 |  | 0 | 0 | 0 | 0 | 0 | 2 | 1 | 1 | 1 | 1 | 0 | 0 | 0 | 0 | 0 | 1 | 1
| Celkem za | ON OSTATNÍ NÁKLADY |  |  |  | 0 |  | 0 |  | 0 | 4 |  |  |  |  | 0 | 0 | 0 | 0 | 0

## ON 2 KL
POLOŽKOVÝ ROZPOČET
Rozpočet |  | 2 | OSTATNÍ NÁKLADY NEZPŮSOBILÉ |  | JKSO
Objekt |  |  |  |  | SKP
ON |  | OSTATNÍ NÁKLADY |  |  | Měrná jednotka
Stavba |  |  |  |  | Počet jednotek | 0
JI16/04/02 |  | Rekonstrukce třídy Míru v Českém Krumlově |  |  | Náklady na m.j. | 0
Projektant |  |  |  |  | Typ rozpočtu
Zpracovatel projektu
Objednatel
Dodavatel |  |  |  |  | Zakázkové číslo
Rozpočtoval |  |  |  |  | Počet listů
ROZPOČTOVÉ NÁKLADY
Základní rozpočtové náklady |  |  | Ostatní rozpočtové náklady
| HSV celkem | 0 | 0 |  |  | 0
Z | PSV celkem | 0
R | M práce celkem | 0
N | M dodávky celkem | 0
ZRN celkem |  | 0
HZS |  | 0
ZRN+HZS |  | 0 | Ostatní náklady neuvedené |  |  | 0
ZRN+ost.náklady+HZS |  | 0 | Ostatní náklady celkem |  |  | 0
Vypracoval |  |  | Za zhotovitele |  | Za objednatele
Jméno : |  | Jan Šára, DiS. | Jméno : | Jan Šára, DiS. | Jméno : | Ing. Petr Pešek
Datum : |  | 2016-04-29 | Datum : | 2016-04-29 | Datum : | 2016-04-29
Podpis : |  |  | Podpis: |  | Podpis:
Základ pro DPH |  | 21 | % |  | 0
DPH |  | 21 | % |  | 0
Základ pro DPH |  | 0 | % |  | 0
DPH |  | 0 | % |  | 0
CENA ZA OBJEKT CELKEM |  |  |  |  | 0
Poznámka :

## ON 2 Rek
Stavba : |  | JI16/04/02 Rekonstrukce třídy Míru v Českém Krumlově |  |  | Rozpočet : | 2
Objekt : |  | ON OSTATNÍ NÁKLADY |  |  | OSTATNÍ NÁKLADY NEZPŮSOBILÉ
REKAPITULACE STAVEBNÍCH DÍLŮ
| Stavební díl |  | HSV | PSV | Dodávka | Montáž | HZS
ON | OSTATNÍ NÁKLADY |  | 0 | 0 | 0 | 0 | 0
| CELKEM OBJEKT |  | 0 | 0 | 0 | 0 | 0
VEDLEJŠÍ ROZPOČTOVÉ NÁKLADY
Název VRN |  |  | Kč | % | Základna |  | Kč
[5 empty] | 0 |  | 0 | 8
| CELKEM VRN |  |  |  |  | 0

## ON 2 Pol
Položkový rozpočet
Stavba : |  | JI16/04/02 Rekonstrukce třídy Míru v Českém Krumlově |  | Rozpočet: | 2
Objekt : |  | ON OSTATNÍ NÁKLADY |  | OSTATNÍ NÁKLADY NEZPŮSOBILÉ
P.č. | Číslo položky | Název položky | MJ | množství | cena / MJ | celkem (Kč) | Jednotková hmotnost | Celková hmotnost | Jednotková dem.hmot. | Celková dem.hmot.
Díl: | ON | OSTATNÍ NÁKLADY | [8 empty] | 1
1 | ON006 | Pomoc.práce zříz.nebo zajištění regukaci a ochranu dopravy | ks | 1 |  | 0 | 0 | 0 | 0 | 0 | 2 | 1 | 1 | 1 | 1 | 0 | 0 | 0 | 0 | 0 | 1 | 1
2 | ON007 | Pomoc.práce zříz.nebo zajištění ochranu inženýrských sítí | ks | 1 |  | 0 | 0 | 0 | 0 | 0 | 2 | 1 | 1 | 1 | 1 | 0 | 0 | 0 | 0 | 0 | 1 | 1
3 | ON008 | Ostatní požadavky-městský mobiliář PŘEMÍSTĚNÍ INFOTABULE (1ks) | ks | 1 |  | 0 | 0 | 0 | 0 | 0 | 2 | 1 | 1 | 1 | 1 | 0 | 0 | 0 | 0 | 0 | 1 | 1
4 | ON009 | Ostatní požadavky-městský mobiliář POSUN ČEKÁRNY BUS (1ks) | ks | 1 |  | 0 | 0 | 0 | 0 | 0 | 2 | 1 | 1 | 1 | 1 | 0 | 0 | 0 | 0 | 0 | 1 | 1
| Celkem za | ON OSTATNÍ NÁKLADY |  |  |  | 0 |  | 0 |  | 0 | 4 |  |  |  |  | 0 | 0 | 0 | 0 | 0

## SO01 1 KL
POLOŽKOVÝ ROZPOČET
Rozpočet |  | 1 | ZPŮSOBILÉ VÝDAJE |  | JKSO
Objekt |  |  |  |  | SKP
SO01 |  | CHODNÍK "ZA NÁDRAŽÍM-KE SVAHU" |  |  | Měrná jednotka
Stavba |  |  |  |  | Počet jednotek | 0
JI16/04/02 |  | Rekonstrukce třídy Míru v Českém Krumlově |  |  | Náklady na m.j. | 0
Projektant |  |  |  |  | Typ rozpočtu
Zpracovatel projektu
Objednatel
Dodavatel |  |  |  |  | Zakázkové číslo
Rozpočtoval |  |  |  |  | Počet listů
ROZPOČTOVÉ NÁKLADY
Základní rozpočtové náklady |  |  | Ostatní rozpočtové náklady
| HSV celkem | 0 | Ztížené výrobní podmínky |  |  | 0
Z | PSV celkem | 0 | Oborová přirážka |  |  | 0
R | M práce celkem | 0 | Přesun stavebních kapacit |  |  | 0
N | M dodávky celkem | 0 | Mimostaveništní doprava |  |  | 0
ZRN celkem |  | 0 | Zařízení staveniště |  |  | 0
|  |  | Provoz investora |  |  | 0
HZS |  | 0 | Kompletační činnost (IČD) |  |  | 0
ZRN+HZS |  | 0 | Ostatní náklady neuvedené |  |  | 0
ZRN+ost.náklady+HZS |  | 0 | Ostatní náklady celkem |  |  | 0
Vypracoval |  |  | Za zhotovitele |  | Za objednatele
Jméno : |  | Jan Šára, DiS. | Jméno : | Jan Šára, DiS. | Jméno : | Ing. Petr Pešek
Datum : |  | 2016-04-29 | Datum : | 2016-04-29 | Datum : | 2016-04-29
Podpis : |  |  | Podpis: |  | Podpis:
Základ pro DPH |  | 21 | % |  | 0
DPH |  | 21 | % |  | 0
Základ pro DPH |  | 0 | % |  | 0
DPH |  | 0 | % |  | 0
CENA ZA OBJEKT CELKEM |  |  |  |  | 0
Poznámka :

## SO01 1 Rek
Stavba : |  | JI16/04/02 Rekonstrukce třídy Míru v Českém Krumlově |  |  | Rozpočet : | 1
Objekt : |  | SO01 CHODNÍK "ZA NÁDRAŽÍM-KE SVAHU" |  |  | ZPŮSOBILÉ VÝDAJE
REKAPITULACE STAVEBNÍCH DÍLŮ
| Stavební díl |  | HSV | PSV | Dodávka | Montáž | HZS
1 | Zemní práce |  | 0 | 0 | 0 | 0 | 0
5 | Komunikace |  | 0 | 0 | 0 | 0 | 0
8 | Trubní vedení |  | 0 | 0 | 0 | 0 | 0
91 | Doplňující práce na komunikaci |  | 0 | 0 | 0 | 0 | 0
96 | Bourání konstrukcí |  | 0 | 0 | 0 | 0 | 0
99 | Staveništní přesun hmot |  | 0 | 0 | 0 | 0 | 0
D96 | Přesuny suti a vybouraných hmot |  | 0 | 0 | 0 | 0 | 0
| CELKEM OBJEKT |  | 0 | 0 | 0 | 0 | 0
VEDLEJŠÍ ROZPOČTOVÉ NÁKLADY
Název VRN |  |  | Kč | % | Základna |  | Kč
Ztížené výrobní podmínky |  |  | 0 | 0 |  |  | 0 | 0
Oborová přirážka |  |  | 0 | 0 |  |  | 0 | 0
Přesun stavebních kapacit |  |  | 0 | 0 |  |  | 0 | 0
Mimostaveništní doprava |  |  | 0 | 0 |  |  | 0 | 0
Zařízení staveniště |  |  | 0 | 0 |  |  | 0 | 1
Provoz investora |  |  | 0 | 0 |  |  | 0 | 1
Kompletační činnost (IČD) |  |  | 0 | 0 |  |  | 0 | 2
Rezerva rozpočtu |  |  | 0 | 0 |  |  | 0 | 2
| CELKEM VRN |  |  |  |  | 0

## SO01 1 Pol
Položkový rozpočet
Stavba : |  | JI16/04/02 Rekonstrukce třídy Míru v Českém Krumlově |  | Rozpočet: | 1
Objekt : |  | SO01 CHODNÍK "ZA NÁDRAŽÍM-KE SVAHU" |  | ZPŮSOBILÉ VÝDAJE
P.č. | Číslo položky | Název položky | MJ | množství | cena / MJ | celkem (Kč) | Jednotková hmotnost | Celková hmotnost | Jednotková dem.hmot. | Celková dem.hmot.
Díl: | 1 | Zemní práce | [10 empty] | 1
1 | 111201101 | Odstranění křovin i s kořeny na ploše do 1000 m2 | m2 | 84 |  | 0 | 0 | 0 | 0 | 0 |  |  | 2 | 1 | 1 | 1 | 1 | 0 | 0 | 0 | 0 | 0 | 1 | 1
2 | 111251111 | Štěpkování ořezaných větví průměru do 10 cm likvidace | m3 | 16.8 |  | 0 | 0 | 0 | 0 | 0 |  |  | 2 | 1 | 1 | 1 | 1 | 0 | 0 | 0 | 0 | 0 | 1 | 1
|  | 1m2 KŘOVÍ=0,2M3 ŠTĚPKŮ | [8 empty] | 1m2 KŘOVÍ=0,2M3 ŠTĚPKŮ |  | 3
|  | ŠTĚPKOVÁNÍ KŘÉVÍ:84*0,2 |  | 16.8 | [7 empty] | ŠTĚPKOVÁNÍ KŘÉVÍ:84*0,2
3 | 113108410 | Odstranění podkladu pl. nad 50 m2, živice tl.10 cm | m2 | 1305.1 |  | 0 | 0 | 0 | -0.22 | -287.122 |  |  | 2 | 1 | 1 | 1 | 1 | 0 | 0 | 0 | 0 | 0 | 1 | 1
|  | ODSTRANĚNÍ STÁVAJÍCÍHO ASFALT. CHODNÍKU:1267 |  | 1267 | [7 empty] | ODSTRANĚNÍ STÁVAJÍCÍHO ASFALT. CHODNÍKU:1267
|  | DLAŽBA PRO NEVIDOMÉ:38,1 |  | 38.1 | [7 empty] | DLAŽBA PRO NEVIDOMÉ:38,1
4 | 113109420 | Odstranění podkladu pl.nad 50 m2, beton, tl. 40 cm | m2 | 86 |  | 0 | 0 | 0 | -0.96 | -82.56 |  |  | 2 | 1 | 1 | 1 | 1 | 0 | 0 | 0 | 0 | 0 | 1 | 1
|  | ODSTRANĚNÍ STÁV.BETON.OSTRŮVKU:86 |  | 86 | [7 empty] | ODSTRANĚNÍ STÁV.BETON.OSTRŮVKU:86
5 | 113106121 | Rozebrání dlažeb z betonových dlaždic na sucho | m2 | 11 |  | 0 | 0 | 0 | 0 | 0 |  |  | 2 | 1 | 0 | 0 | 1 | 0 | 0 | 0 | 0 | 0 | 1 | 0
3
|  | ODSTRANĚNÍ STÁVAJÍCÍ DLAŽBY CHODNÍKU:11 |  | 11 | [7 empty] | ODSTRANĚNÍ STÁVAJÍCÍ DLAŽBY CHODNÍKU:11
6 | 113107415 | Odstranění podkladu nad 50 m2,kam.těžené tl.15 cm | m2 | 1267 |  | 0 | 0 | 0 | -0.33 | -418.11 |  |  | 2 | 1 | 1 | 1 | 1 | 0 | 0 | 0 | 0 | 0 | 1 | 1
|  | ODSTRANĚNÍ STÁVAJÍCÍHO ASFALT. CHODNÍKU:1267 |  | 1267 | [7 empty] | ODSTRANĚNÍ STÁVAJÍCÍHO ASFALT. CHODNÍKU:1267
7 | 113107319 | Odstranění podkladu pl. 50 m2,kam.těžené tl.19 cm | m2 | 11 |  | 0 | 0 | 0 | -0.418 | -4.598 |  |  | 2 | 1 | 1 | 1 | 1 | 0 | 0 | 0 | 0 | 0 | 1 | 1
|  | ODSTRANĚNÍ STÁVAJÍCÍ DLAŽBY CHODNÍKU:11 |  | 11 | [7 empty] | ODSTRANĚNÍ STÁVAJÍCÍ DLAŽBY CHODNÍKU:11
8 | 113202111 | Vytrhání obrub z krajníků nebo obrubníků stojatých vč.betonového lože | m | 365 |  | 0 | 0 | 0 | 0 | 0 |  |  | 2 | 1 | 0 | 0 | 1 | 0 | 0 | 0 | 0 | 0 | 1 | 0
9 | 113204111 | Vytrhání obrub záhonových vč.betonového lože | m | 225 |  | 0 | 0 | 0 | -0.04 | -9 |  |  | 2 | 1 | 1 | 1 | 1 | 0 | 0 | 0 | 0 | 0 | 1 | 1
10 | 113151110 | Fréz.živič.krytu pl.do 500 m2,pruh do 75 cm,tl.2cm | m2 | 46.5 |  | 0 | 0 | 0 | -0.044 | -2.046 |  |  | 2 | 1 | 1 | 1 | 1 | 0 | 0 | 0 | 0 | 0 | 1 | 1
|  | ODSTANĚNÍ VODOROVNÉHO DOPRAVNÍHO ZNAČENÍ:46,5 |  | 46.5 | [7 empty] | ODSTANĚNÍ VODOROVNÉHO DOPRAVNÍHO ZNAČENÍ:46,5
11 | 122201101 | Odkopávky nezapažené v hor. 3 do 100 m3 | m3 | 204.86 |  | 0 | 0 | 0 | 0 | 0 |  |  | 2 | 1 | 0 | 0 | 1 | 0 | 0 | 0 | 0 | 0 | 1 | 0
|  | ODSTRANĚNÍ STÁVAJÍCÍ DLAŽBY CHODNÍKU:11*0,1 |  | 1.1 | [7 empty] | ODSTRANĚNÍ STÁVAJÍCÍ DLAŽBY CHODNÍKU:11*0,1
|  | ODSTRANĚNÍ STÁVAJÍCÍHO ASFALT. CHODNÍKU:1267*0,1 |  | 126.7 | [7 empty] | ODSTRANĚNÍ STÁVAJÍCÍHO ASFALT. CHODNÍKU:1267*0,1
|  | ODSTRANĚNÍ STÁV.ZELENĚ:109*0,2 |  | 21.8 | [7 empty] | ODSTRANĚNÍ STÁV.ZELENĚ:109*0,2
|  | ODSTRANĚNÍ STÁV.BETON.OSTRŮVKU:86*0,1 |  | 8.6 | [7 empty] | ODSTRANĚNÍ STÁV.BETON.OSTRŮVKU:86*0,1
|  | KONSTRUKCE VJEZDŮ:173*0,1 |  | 17.3 | [7 empty] | KONSTRUKCE VJEZDŮ:173*0,1
|  | KONSTRUKCE SRPOVITÉ KRAJNICE:26*0,2 |  | 5.2 | [7 empty] | KONSTRUKCE SRPOVITÉ KRAJNICE:26*0,2
|  | OBRUBY SILNIČNÍ, ZÁHONOVÉ:151,6*0,1 |  | 15.16 | [7 empty] | OBRUBY SILNIČNÍ, ZÁHONOVÉ:151,6*0,1
|  | VÝKOP PRO CHODNÍK:9 |  | 9 | [7 empty] | VÝKOP PRO CHODNÍK:9
12 | 122201109 | Příplatek za lepivost - odkopávky v hor. 3 | m3 | 204.86 |  | 0 | 0 | 0 | 0 | 0 |  |  | 2 | 1 | 1 | 1 | 1 | 0 | 0 | 0 | 0 | 0 | 1 | 1
13 | 132201110 | Hloubení rýh š.do 60 cm v hor.3 do 50 m3, STROJNĚ | m3 | 8 |  | 0 | 0 | 0 | 0 | 0 |  |  | 2 | 1 | 1 | 1 | 1 | 0 | 0 | 0 | 0 | 0 | 1 | 1
|  | PŘÍPOJKA K UV V1 A V2:11*1*0,5 |  | 5.5 | [7 empty] | PŘÍPOJKA K UV V1 A V2:11*1*0,5
|  | PŘÍPOJKA K UV_NÁHRADY ZA STÁVAJÍCÍ:5*1*1*0,5 |  | 2.5 | [7 empty] | PŘÍPOJKA K UV_NÁHRADY ZA STÁVAJÍCÍ:5*1*1*0,5
14 | 132201119 | Příplatek za lepivost - hloubení rýh 60 cm v hor.3 | m3 | 8 |  | 0 | 0 | 0 | 0 | 0 |  |  | 2 | 1 | 1 | 1 | 1 | 0 | 0 | 0 | 0 | 0 | 1 | 1
15 | 121101100 | Sejmutí ornice, pl. do 400 m2, přemístění do 50 m | m3 | 16.35 |  | 0 | 0 | 0 | 0 | 0 |  |  | 2 | 1 | 1 | 1 | 1 | 0 | 0 | 0 | 0 | 0 | 1 | 1
|  | ODSTRANĚNÍ ZELENĚ:109*0,15 |  | 16.35 | [7 empty] | ODSTRANĚNÍ ZELENĚ:109*0,15
16 | 181301101 | Rozprostření ornice, rovina, tl. do 10 cm do 500m2 | m2 | 468 |  | 0 | 0 | 0 | 0 | 0 |  |  | 2 | 1 | 1 | 1 | 1 | 0 | 0 | 0 | 0 | 0 | 1 | 1
|  | ZELENÉ PLOCHY:468 |  | 468 | [7 empty] | ZELENÉ PLOCHY:468
17 | 10364100.Z | Nákup vhodné ornice | m3 | 30.45 |  | 0 | 0.3 | 9.135 |  | 0 |  |  | 2 | 3 | 1 | 10364100.Z | 1 | 0 | 0 | 0 | 0 | 0 | 3 | 1
|  | DOPLNĚNÍ ZELENÝCH PLOCH:(468*0,1)-16,35 |  | 30.45 | [7 empty] | DOPLNĚNÍ ZELENÝCH PLOCH:(468*0,1)-16,35
18 | 174101101 | Zásyp jam, rýh, šachet se zhutněním | m3 | 122.9 |  | 0 | 0 | 0 | 0 | 0 |  |  | 2 | 1 | 1 | 1 | 1 | 0 | 0 | 0 | 0 | 0 | 1 | 1
|  | PO ODSTRANĚNÝCH VPUSTÍ:0,5*0,5*2*7 |  | 3.5 | [7 empty] | PO ODSTRANĚNÝCH VPUSTÍ:0,5*0,5*2*7
|  | PŘÍPOJKA K UV V1 A V2:11*0,3*0,5 |  | 1.65 | [7 empty] | PŘÍPOJKA K UV V1 A V2:11*0,3*0,5
|  | PŘÍPOJKA K UV_NÁHRADY ZA STÁVAJÍCÍ:5*1*0,3*0,5 |  | 0.75 | [7 empty] | PŘÍPOJKA K UV_NÁHRADY ZA STÁVAJÍCÍ:5*1*0,3*0,5
|  | V MÍSTECH BÝVALÍCH DVOU VEDLE SEBE STOJÍCÍH OBRUB:468*0,25 |  | 117 | [7 empty] | V MÍSTECH BÝVALÍCH DVOU VEDLE SEBE STOJÍCÍH OBRUB:468*0,25
19 | 180402111 | Založení trávníku parkového výsevem v rovině | m2 | 500 |  | 0 | 0 | 0 | 0 | 0 |  |  | 2 | 1 | 1 | 1 | 1 | 0 | 0 | 0 | 0 | 0 | 1 | 1
20 | 00572400 | Směs travní parková I. běžná zátěž PROFI | kg | 15 |  | 0 | 0.001 | 0.015 |  | 0 |  |  | 2 | 3 | 1 | 572400 | 1 | 0 | 0 | 0 | 0 | 0 | 3 | 1
|  | SPOTŘEBA 0,03KG/M2 | [8 empty] | SPOTŘEBA 0,03KG/M2 |  | 3
|  | 500*0,03 |  | 15 | [7 empty] | 500*0,03
21 | 583318004 | Kamenivo těžené frakce 16/32 | t | 7 |  | 0 | 1 | 7 |  | 0 |  |  | 2 | 3 | 1 | 583318004 | 1 | 0 | 0 | 0 | 0 | 0 | 3 | 1
|  | 3,5*2 |  | 7 | [7 empty] | 3,5*2
22 | 181101102 | Úprava pláně v zářezech v hor. 1-4, se zhutněním | m2 | 1122.1 |  | 0 | 0 | 0 | 0 | 0 |  |  | 2 | 1 | 1 | 1 | 1 | 0 | 0 | 0 | 0 | 0 | 1 | 1
|  | KONSTRUKCE CHODNÍKŮ:835 |  | 835 | [7 empty] | KONSTRUKCE CHODNÍKŮ:835
|  | KONSTRUKCE DLAŽBY PRO NEVIDOMÉ:38,1+41 |  | 79.1 | [7 empty] | KONSTRUKCE DLAŽBY PRO NEVIDOMÉ:38,1+41
|  | ÚŽLABÍ Z KAM.KOSTEK:9 |  | 9 | [7 empty] | ÚŽLABÍ Z KAM.KOSTEK:9
|  | KONSTRUKCE VJEZDŮ:173 |  | 173 | [7 empty] | KONSTRUKCE VJEZDŮ:173
|  | KONSTRUKCE SRPOVITÉ KRAJNICE:26 |  | 26 | [7 empty] | KONSTRUKCE SRPOVITÉ KRAJNICE:26
23 | 451573111 | Lože pod potrubí ze štěrkopísku do 63 mm | m3 | 0.8 |  | 0 | 1.8908 | 1.5126 | 0 | 0 |  |  | 2 | 1 | 1 | 1 | 1 | 0 | 0 | 0 | 0 | 0 | 1 | 1
3
|  | PŘÍPOJKA K UV V1 A V2:11*0,1*0,5 |  | 0.55 | [7 empty] | PŘÍPOJKA K UV V1 A V2:11*0,1*0,5
|  | PŘÍPOJKA K UV_NÁHRADY ZA STÁVAJÍCÍ:5*1*0,1*0,5 |  | 0.25 | [7 empty] | PŘÍPOJKA K UV_NÁHRADY ZA STÁVAJÍCÍ:5*1*0,1*0,5
24 | 175101101 | Obsyp potrubí bez prohození sypaniny s dodáním štěrkopísku | m3 | 2.4 |  | 0 | 1.7 | 4.08 | 0 | 0 |  |  | 2 | 1 | 1 | 1 | 1 | 0 | 0 | 0 | 0 | 0 | 1 | 1
|  | PŘÍPOJKA K UV V1 A V2:11*0,3*0,5 |  | 1.65 | [7 empty] | PŘÍPOJKA K UV V1 A V2:11*0,3*0,5
|  | PŘÍPOJKA K UV_NÁHRADY ZA STÁVAJÍCÍ:5*1*0,3*0,5 |  | 0.75 | [7 empty] | PŘÍPOJKA K UV_NÁHRADY ZA STÁVAJÍCÍ:5*1*0,3*0,5
25 | 162301102 | Vodorovné přemístění výkopku z hor.1-4 do 1000 m | m3 | 266.7 |  | 0 | 0 | 0 | 0 | 0 |  |  | 2 | 1 | 1 | 1 | 1 | 0 | 0 | 0 | 0 | 0 | 1 | 1
|  | ORNICE BUDE ULOŽENA NA MEZIDEPONII A POZDĚJI POUŽITA PRO ZPĚTNÉ OHUMUSOVÁNÍ ZELENÝCH PLOCH | [8 empty] | ORNICE BUDE ULOŽENA NA MEZIDEPONII A POZDĚJI POUŽITA PRO ZPĚTNÉ OHUMUSOVÁNÍ ZELENÝCH PLOCH |  | 3
|  | PŘEMÍSTĚNÍ ORNICE NA MEZIDEPONII:16,35 |  | 16.35 | [7 empty] | PŘEMÍSTĚNÍ ORNICE NA MEZIDEPONII:16,35
|  | PŘEMÍSTĚNÍ ORNICE Z MEZIDEPONIE:16,35 |  | 16.35 | [7 empty] | PŘEMÍSTĚNÍ ORNICE Z MEZIDEPONIE:16,35
|  | ZEMINA PRO ZÁSYP :117*2 |  | 234 | [7 empty] | ZEMINA PRO ZÁSYP :117*2
26 | 167101101 | Nakládání výkopku z hor.1-4 v množství do 100 m3 | m3 | 133.35 |  | 0 | 0 | 0 | 0 | 0 |  |  | 2 | 1 | 1 | 1 | 1 | 0 | 0 | 0 | 0 | 0 | 1 | 1
|  | NALOŽENÍ ORNICE NA MEZIDEPONII:16,35 |  | 16.35 | [7 empty] | NALOŽENÍ ORNICE NA MEZIDEPONII:16,35
|  | NALOŽENÍ ZEMINY PRO ZÁSYP :117 |  | 117 | [7 empty] | NALOŽENÍ ZEMINY PRO ZÁSYP :117
27 | 162601102 | Vodorovné přemístění výkopku z hor.1-4 do 5000 m | m3 | 93.46 |  | 0 | 0 | 0 | 0 | 0 |  |  | 2 | 1 | 1 | 1 | 1 | 0 | 0 | 0 | 0 | 0 | 1 | 1
|  | ODKOPÁVKY:204,86 |  | 204.86 | [7 empty] | ODKOPÁVKY:204,86
|  | RÝHY:8-2,4 |  | 5.6 | [7 empty] | RÝHY:8-2,4
|  | ZEMINA PRO ZÁSYP :-117 |  | -117 | [7 empty] | ZEMINA PRO ZÁSYP :-117
28 | 171201201 | Uložení sypaniny na skládce nebo mezideponii | m3 | 343.81 |  | 0 | 0 | 0 | 0 | 0 |  |  | 2 | 1 | 1 | 1 | 1 | 0 | 0 | 0 | 0 | 0 | 1 | 1
|  | ODKOPÁVKY:204,86 |  | 204.86 | [7 empty] | ODKOPÁVKY:204,86
|  | ORNICE:16,35 |  | 16.35 | [7 empty] | ORNICE:16,35
|  | RÝHY:8-2,4 |  | 5.6 | [7 empty] | RÝHY:8-2,4
|  | ZEMINA PRO ZÁSYP :117 |  | 117 | [7 empty] | ZEMINA PRO ZÁSYP :117
29 | 162702199 | Poplatek za skládku zeminy | m3 | 116.28 |  | 0 | 0 | 0 | 0 | 0 |  |  | 2 | 1 | 1 | 1 | 1 | 0 | 0 | 0 | 0 | 0 | 1 | 1
| Celkem za | 1 Zemní práce |  |  |  | 0 |  | 21.7426 |  | -803.436 |  |  | 4 |  |  |  |  | 0 | 0 | 0 | 0 | 0
Díl: | 5 | Komunikace | [10 empty] | 1
30 | 564861111 | Podklad ze štěrkodrti po zhutnění tloušťky 20 cm 0/63mm, 0/32mm | m2 | 902 |  | 0 | 0.3708 | 334.4616 | 0 | 0 |  |  | 2 | 1 | 1 | 1 | 1 | 0 | 0 | 0 | 0 | 0 | 1 | 1
|  | CHODNÍK:835 |  | 835 | [7 empty] | CHODNÍK:835
|  | DLAŽBA PRO NEVIDOMÉ_POD SIGNÁLNÍ PÁSY:41 |  | 41 | [7 empty] | DLAŽBA PRO NEVIDOMÉ_POD SIGNÁLNÍ PÁSY:41
|  | KONSTRUKCE SRPOVITÉ KRAJNICE:26 |  | 26 | [7 empty] | KONSTRUKCE SRPOVITÉ KRAJNICE:26
31 | 564851111 | Podklad ze štěrkodrti po zhutnění tloušťky 15 cm 0/32mm, 0/63mm | m2 | 173 |  | 0 | 0.33075 | 57.2198 | 0 | 0 |  |  | 2 | 1 | 1 | 1 | 1 | 0 | 0 | 0 | 0 | 0 | 1 | 1
|  | KONSTRUKCE VJEZDŮ:173 |  | 173 | [7 empty] | KONSTRUKCE VJEZDŮ:173
32 | 564831111 | Podklad ze štěrkodrti po zhutnění tloušťky 10 cm 0/63mm | m2 | 9 |  | 0 | 0.2205 | 1.9845 | 0 | 0 |  |  | 2 | 1 | 1 | 1 | 1 | 0 | 0 | 0 | 0 | 0 | 1 | 1
|  | ÚŽLABÍ Z KAM.KOSTEK:9 |  | 9 | [7 empty] | ÚŽLABÍ Z KAM.KOSTEK:9
33 | 564113305 | Podklad z asf.recyklátu fr.32-80 po zhutn.tl.5 cm | m2 | 873.1 |  | 0 | 0.105 | 91.6755 | 0 | 0 |  |  | 2 | 1 | 1 | 1 | 1 | 0 | 0 | 0 | 0 | 0 | 1 | 1
|  | CHODNÍK:835 |  | 835 | [7 empty] | CHODNÍK:835
|  | DLAŽBA PRO NEVIDOMÉ:38,1 |  | 38.1 | [7 empty] | DLAŽBA PRO NEVIDOMÉ:38,1
34 | 573111111 | Postřik živičný infiltr.+ posyp, asfalt. 0,60kg/m2 | m2 | 873.1 |  | 0 | 0.00561 | 4.8981 | 0 | 0 |  |  | 2 | 1 | 1 | 1 | 1 | 0 | 0 | 0 | 0 | 0 | 1 | 1
|  | CHODNÍK:835 |  | 835 | [7 empty] | CHODNÍK:835
|  | DLAŽBA PRO NEVIDOMÉ:38,1 |  | 38.1 | [7 empty] | DLAŽBA PRO NEVIDOMÉ:38,1
35 | 577141212 | Beton asfalt. ACO 8, do 3 m, tl.5 cm | m2 | 873.1 |  | 0 | 0.12715 | 111.0147 | 0 | 0 |  |  | 2 | 1 | 1 | 1 | 1 | 0 | 0 | 0 | 0 | 0 | 1 | 1
|  | CHODNÍK:835 |  | 835 | [7 empty] | CHODNÍK:835
|  | DLAŽBA PRO NEVIDOMÉ:38,1 |  | 38.1 | [7 empty] | DLAŽBA PRO NEVIDOMÉ:38,1
36 | 577182226 | Beton asfalt. ACL 22 ložný, š. nad 3 m, tl. 9 cm | m2 | 5 |  | 0 | 0.23073 | 1.1536 | 0 | 0 |  |  | 2 | 1 | 1 | 1 | 1 | 0 | 0 | 0 | 0 | 0 | 1 | 1
|  | OPRAVA VOZOVKY OKOLO UV:5 |  | 5 | [7 empty] | OPRAVA VOZOVKY OKOLO UV:5
37 | 577151113 | Beton asfalt. ACO 16+ obrusný, š. do 3 m, tl. 6 cm | m2 | 5 |  | 0 | 0.15559 | 0.77795 | 0 | 0 |  |  | 2 | 1 | 1 | 1 | 1 | 0 | 0 | 0 | 0 | 0 | 1 | 1
|  | OPRAVA VOZOVKY OKOLO UV:5 |  | 5 | [7 empty] | OPRAVA VOZOVKY OKOLO UV:5
38 | 567122111 | Podklad z kameniva zpev.cementem KZC tl.10 cm SC C 8/10 | m2 | 199 |  | 0 | 0.30651 | 60.9955 | 0 | 0 |  |  | 2 | 1 | 1 | 1 | 1 | 0 | 0 | 0 | 0 | 0 | 1 | 1
|  | KONSTRUKCE VJEZDŮ:173 |  | 173 | [7 empty] | KONSTRUKCE VJEZDŮ:173
|  | KONSTRUKCE SRPOVITÉ KRAJNICE:26 |  | 26 | [7 empty] | KONSTRUKCE SRPOVITÉ KRAJNICE:26
39 | 596215021 | Kladení zámkové dlažby tl. 6 cm do drtě tl. 4 cm | m2 | 41 |  | 0 | 0.0739 | 3.0299 | 0 | 0 |  |  | 2 | 1 | 1 | 1 | 1 | 0 | 0 | 0 | 0 | 0 | 1 | 1
3
|  | DLAŽBA PRO NEVIDOMÉ_SIGNÁLNÍ PÁSY:41 |  | 41 | [7 empty] | DLAŽBA PRO NEVIDOMÉ_SIGNÁLNÍ PÁSY:41
40 | 59245267 | Dlažba BEST KLASIKO barevná pro nevidomé 20x10x6 | m2 | 45.1 |  | 0 | 0.131 | 5.9081 |  | 0 |  |  | 2 | 3 | 1 | 59245267 | 1 | 0 | 0 | 0 | 0 | 0 | 3 | 1
|  | 41*1,1 |  | 45.1 | [7 empty] | 41*1,1
41 | 591241111 | Kladení dlažby drobné kostky,lože z C20/25 tl.10cm | m2 | 9 |  | 0 | 0.30132 | 2.7119 | 0 | 0 |  |  | 2 | 1 | 1 | 1 | 1 | 0 | 0 | 0 | 0 | 0 | 1 | 1
|  | ÚŽLABÍ Z KAM.KOSTEK:9 |  | 9 | [7 empty] | ÚŽLABÍ Z KAM.KOSTEK:9
42 | 591211111 | Kladení dlažby drobné kostky,lože z kamen.tl. 4 cm | m2 | 199 |  | 0 | 0.11 | 21.89 | 0 | 0 |  |  | 2 | 1 | 1 | 1 | 1 | 0 | 0 | 0 | 0 | 0 | 1 | 1
|  | KONSTRUKCE VJEZDŮ:173 |  | 173 | [7 empty] | KONSTRUKCE VJEZDŮ:173
|  | KONSTRUKCE SRPOVITÉ KRAJNICE:26 |  | 26 | [7 empty] | KONSTRUKCE SRPOVITÉ KRAJNICE:26
43 | 58380129 | Kostka dlažební drobná 10/10 štípaná Itř. 1t=4,0m2 | t | 57.2 |  | 0 | 1 | 57.2 |  | 0 |  |  | 2 | 3 | 1 | 58380129 | 1 | 0 | 0 | 0 | 0 | 0 | 3 | 1
3
|  | DO BETONU:9*1,1/4 |  | 2.475 | [7 empty] | DO BETONU:9*1,1/4
|  | DO DRTĚ 4/8MM:199*1,1/4 |  | 54.725 | [7 empty] | DO DRTĚ 4/8MM:199*1,1/4
| Celkem za | 5 Komunikace |  |  |  | 0 |  | 754.9211 |  | 0 |  |  | 4 |  |  |  |  | 0 | 0 | 0 | 0 | 0
Díl: | 8 | Trubní vedení | [10 empty] | 1
44 | R80001 | Odstranění stáv.vpusti vč.zaslepení stáv.potrubí likvidace | kus | 7 |  | 0 | 0 | 0 | 0 | 0 |  |  | 2 | 1 | 0 | 0 | 1 | 0 | 0 | 0 | 0 | 0 | 1 | 0
45 | 871111101 | M.plast.potrubí ve výkopu na gum.těsnění DN 150 mm vč.napojení do hlavního řadu | m | 16 |  | 0 | 1e-05 | 0.00016 | 0 | 0 |  |  | 2 | 1 | 1 | 1 | 1 | 0 | 0 | 0 | 0 | 0 | 1 | 1
|  | PŘÍPOJKA K UV V1 A V2:11 |  | 11 | [7 empty] | PŘÍPOJKA K UV V1 A V2:11
|  | PŘÍPOJKA K UV_NÁHRADY ZA STÁVAJÍCÍ:5 |  | 5 | [7 empty] | PŘÍPOJKA K UV_NÁHRADY ZA STÁVAJÍCÍ:5
46 | 28611120 | Trubka PVC kanalizační hrdlovaná d 160x4,0x5000 mm | kus | 4 |  | 0 | 0.01081 | 0.04324 |  | 0 |  |  | 2 | 3 | 1 | 28611120 | 1 | 0 | 0 | 0 | 0 | 0 | 3 | 1
47 | 891319111 | Montáž navrtávacích pasů DN 150 | kus | 7 |  | 0 | 0 | 0 | 0 | 0 |  |  | 2 | 1 | 1 | 1 | 1 | 0 | 0 | 0 | 0 | 0 | 1 | 1
48 | 42392125 | Sedlo pro kotevní třmen DN 150 | kus | 7 |  | 0 | 0.0008 | 0.0056 |  | 0 |  |  | 2 | 3 | 1 | 42392125 | 1 | 0 | 0 | 0 | 0 | 0 | 3 | 1
49 | 899431111 | Výšková úprava do 20 cm, zvýšení krytu šoupěte | kus | 3 |  | 0 | 0.3159 | 0.9477 | 0 | 0 |  |  | 2 | 1 | 1 | 1 | 1 | 0 | 0 | 0 | 0 | 0 | 1 | 1
50 | 899331111 | Výšková úprava vstupu do 20 cm, zvýšení poklopu | kus | 6 |  | 0 | 0.43094 | 2.5856 | 0 | 0 |  |  | 2 | 1 | 1 | 1 | 1 | 0 | 0 | 0 | 0 | 0 | 1 | 1
51 | 895941311 | Zřízení vpusti uliční z dílců typ UVB - 50 včetně dodávky dílců pro uliční vpusti TBV | kus | 7 |  | 0 | 3.0597 | 21.4177 | 0 | 0 |  |  | 2 | 1 | 0 | 0 | 1 | 0 | 0 | 0 | 0 | 0 | 1 | 0
|  | POUZE V PŘÍPADĚ POTŘEBY A NUTNÉHO POSUNU STÁV.UV:5 |  | 5 | [7 empty] | POUZE V PŘÍPADĚ POTŘEBY A NUTNÉHO POSUNU STÁV.UV:5
|  | NOVÉ UV V1 A V2:2 |  | 2 | [7 empty] | NOVÉ UV V1 A V2:2
52 | 55343910 | Koš kalový pro mříž 500x500 pozink v. 600 mm | kus | 7 |  | 0 | 0.007 | 0.049 |  | 0 |  |  | 2 | 3 | 1 | 55343910 | 1 | 0 | 0 | 0 | 0 | 0 | 3 | 1
53 | 55243090 | Mříž vtoková s rámem pro UV | kus | 7 |  | 0 | 0.093 | 0.651 |  | 0 |  |  | 2 | 3 | 1 | 55243090 | 1 | 0 | 0 | 0 | 0 | 0 | 3 | 1
54 | 892571111 | Zkouška těsnosti kanalizace DN do 200, vodou | m | 16 |  | 0 | 0 | 0 | 0 | 0 |  |  | 2 | 1 | 1 | 1 | 1 | 0 | 0 | 0 | 0 | 0 | 1 | 1
|  | PŘÍPOJKA K UV V1 A V2:11 |  | 11 | [7 empty] | PŘÍPOJKA K UV V1 A V2:11
|  | PŘÍPOJKA K UV_NÁHRADY ZA STÁVAJÍCÍ:5 |  | 5 | [7 empty] | PŘÍPOJKA K UV_NÁHRADY ZA STÁVAJÍCÍ:5
| Celkem za | 8 Trubní vedení |  |  |  | 0 |  | 25.7 |  | 0 |  |  | 4 |  |  |  |  | 0 | 0 | 0 | 0 | 0
Díl: | 91 | Doplňující práce na komunikaci | [10 empty] | 1
55 | 919735113 | Řezání stávajícího živičného krytu tl. 10 - 15 cm | m | 17.5 |  | 0 | 0 | 0 | 0 | 0 |  |  | 2 | 1 | 1 | 1 | 1 | 0 | 0 | 0 | 0 | 0 | 1 | 1
|  | STÁV.ASF.POVRCH OKOLO VPUSTÍ:17,5 |  | 17.5 | [7 empty] | STÁV.ASF.POVRCH OKOLO VPUSTÍ:17,5
56 | 919735112 | Řezání stávajícího živičného krytu tl. 5 - 10 cm | m | 70.3 |  | 0 | 0 | 0 | 0 | 0 |  |  | 2 | 1 | 1 | 1 | 1 | 0 | 0 | 0 | 0 | 0 | 1 | 1
|  | DLAŽBA PRO NEVIDOMÉ:70,3 |  | 70.3 | [7 empty] | DLAŽBA PRO NEVIDOMÉ:70,3
57 | 917461111 | Osaz. stoj. obrub. kam. s opěrou, lože z C 20/25 | m | 372.6 |  | 0 | 0.15674 | 58.4013 | 0 | 0 |  |  | 2 | 1 | 1 | 1 | 1 | 0 | 0 | 0 | 0 | 0 | 1 | 1
|  | PŘÍMÝ:295+40-6,4 |  | 328.6 | [7 empty] | PŘÍMÝ:295+40-6,4
|  | OBLOUKOVÉ:44 |  | 44 | [7 empty] | OBLOUKOVÉ:44
58 | 58380333 | Obrubník kamenný přímý OP4 20x25 cm | m | 361.46 |  | 0 | 0.137 | 49.52 |  | 0 |  |  | 2 | 3 | 1 | 58380333 | 1 | 0 | 0 | 0 | 0 | 0 | 3 | 1
|  | 328,6*1,1 |  | 361.46 | [7 empty] | 328,6*1,1
59 | 3180300 | Obrubník kamenný obloukový R=5-7m,25x20cm | kus | 49 |  | 0 | 0 | 0 |  | 0 |  |  | 2 | 3 | 1 | 3180300 | 1 | 0 | 0 | 0 | 0 | 0 | 3 | 1
|  | 44*1,1+0,6 |  | 49 | [7 empty] | 44*1,1+0,6
60 | 917161111 | Osazení krajníku kamen., lože z C 20/25 | m | 131 |  | 0 | 0.18806 | 24.6359 | 0 | 0 |  |  | 2 | 1 | 1 | 1 | 1 | 0 | 0 | 0 | 0 | 0 | 1 | 1
|  | KRAJNÍKY_LEMOVÁNÍ VJEZDŮ,SRP.KRAJNICE:89 |  | 89 | [7 empty] | KRAJNÍKY_LEMOVÁNÍ VJEZDŮ,SRP.KRAJNICE:89
|  | KRAJNÍKY_KOLEM ODSTAV.PLOCHY:42 |  | 42 | [7 empty] | KRAJNÍKY_KOLEM ODSTAV.PLOCHY:42
61 | 59218562 | Krajník silniční KS3 13/20cm kamenný | m | 144.1 |  | 0 | 0.071429 | 10.2929 |  | 0 |  |  | 2 | 3 | 1 | 59218562 | 1 | 0 | 0 | 0 | 0 | 0 | 3 | 1
|  | 89*1,1+42*1,1 |  | 144.1 | [7 empty] | 89*1,1+42*1,1
62 | 916561111 | Osazení záhon.obrubníků do lože z C 20/25 s opěrou | m | 517 |  | 0 | 0.11221 | 58.0126 | 0 | 0 |  |  | 2 | 1 | 1 | 1 | 1 | 0 | 0 | 0 | 0 | 0 | 1 | 1
63 | 59217335 | Obrubník zahradní 8/25cm šedý | kus | 569 |  | 0 | 0.027 | 15.363 |  | 0 |  |  | 2 | 3 | 1 | 59217335 | 1 | 0 | 0 | 0 | 0 | 0 | 3 | 1
|  | 517*1,1+0,3 |  | 569 | [7 empty] | 517*1,1+0,3
64 | 914001121 | Osaz.sloupku dopr.značky vč. bet.základu+Al patka | kus | 8 |  | 0 | 0.1125 | 0.9 | 0 | 0 |  |  | 2 | 1 | 1 | 1 | 1 | 0 | 0 | 0 | 0 | 0 | 1 | 1
|  | SE STÁVAJÍCÍM DZ:5 |  | 5 | [7 empty] | SE STÁVAJÍCÍM DZ:5
|  | NOVÉ DZ:3 |  | 3 | [7 empty] | NOVÉ DZ:3
65 | 404421100000 | Sloupek k dopravnímu značení | kus | 8 |  | 0 | 0 | 0 |  | 0 |  |  | 2 | 3 | 1 | 404421100000 | 1 | 0 | 0 | 0 | 0 | 0 | 3 | 1
66 | 914001125 | Osazení svislé dopr.značky na sloupek nebo konzolu | kus | 8 |  | 0 | 0 | 0 | 0 | 0 |  |  | 2 | 1 | 1 | 1 | 1 | 0 | 0 | 0 | 0 | 0 | 1 | 1
67 | 40444940.A | Značka dopr IP6 500x500mm | kus | 3 |  | 0 | 0.006 | 0.018 |  | 0 |  |  | 2 | 3 | 1 | 40444940.A | 1 | 0 | 0 | 0 | 0 | 0 | 3 | 1
68 | 915721111 | Vodorovné značení střík.barvou stopčar,zeber atd. | m2 | 33.625 |  | 0 | 0.00076 | 0.025555 | 0 | 0 |  |  | 2 | 1 | 1 | 1 | 1 | 0 | 0 | 0 | 0 | 0 | 1 | 1
|  | V7a:28 |  | 28 | [7 empty] | V7a:28
|  | V12c:2,5 |  | 2.5 | [7 empty] | V12c:2,5
|  | V2b:3,125 |  | 3.125 | [7 empty] | V2b:3,125
69 | 915721122 | Vodorovné značení stopčar,zeber atd. plastem, zvuč | m2 | 3.125 |  | 0 | 0.0042 | 0.013125 | 0 | 0 |  |  | 2 | 1 | 1 | 1 | 1 | 0 | 0 | 0 | 0 | 0 | 1 | 1
|  | V2b:3,125 |  | 3.125 | [7 empty] | V2b:3,125
| Celkem za | 91 Doplňující práce na komunikaci |  |  |  | 0 |  | 217.1823 |  | 0 |  |  | 4 |  |  |  |  | 0 | 0 | 0 | 0 | 0
Díl: | 96 | Bourání konstrukcí | [10 empty] | 1
70 | 961044111 | Bourání konstrukcí z betonu prostého | m3 | 5 |  | 0 | 0 | 0 | -2 | -10 |  |  | 2 | 1 | 1 | 1 | 1 | 0 | 0 | 0 | 0 | 0 | 1 | 1
3
|  | KONSTRUKCE POD CHODNÍKEM:5 |  | 5 | [7 empty] | KONSTRUKCE POD CHODNÍKEM:5
71 | 966006132 | Odstranění doprav.značek se sloupky, s bet.patkami | kus | 6 |  | 0 | 0 | 0 | 0 | 0 |  |  | 2 | 1 | 0 | 0 | 1 | 0 | 0 | 0 | 0 | 0 | 1 | 0
| Celkem za | 96 Bourání konstrukcí |  |  |  | 0 |  | 0 |  | -10 |  |  | 4 |  |  |  |  | 0 | 0 | 0 | 0 | 0
Díl: | 99 | Staveništní přesun hmot | [10 empty] | 1
72 | 998225111 | Přesun hmot, pozemní komunikace, kryt živičný | t | 1019.546 |  | 0 | 0 | 0 |  | 0 |  |  | 2 | 7 | 1 | 2 | 1 | 0 | 0 | 0 | 0 | 0 | 7 | 1
3
| Celkem za | 99 Staveništní přesun hmot |  |  |  | 0 |  | 0 |  | 0 |  |  | 4 |  |  |  |  | 0 | 0 | 0 | 0 | 0
Díl: | D96 | Přesuny suti a vybouraných hmot | [10 empty] | 1
73 | 979081111 | Odvoz suti a vybour. hmot na skládku do 1 km | t | 813.436 |  | 0 | 0 | 0 |  | 0 |  |  | 2 | 8 | 0 | 3 | 1 | 0 | 0 | 0 | 0 | 0 | 8 | 0
3
74 | 979081121 | Příplatek k odvozu za každý další 1 km | t | 813.436 |  | 0 | 0 | 0 |  | 0 |  |  | 2 | 8 | 0 | 3 | 1 | 0 | 0 | 0 | 0 | 0 | 8 | 0
|  | ODVOZ DO 5KM | [8 empty] | ODVOZ DO 5KM |  | 3
3
75 | 979093111 | Uložení suti na skládku bez zhutnění | t | 813.436 |  | 0 | 0 | 0 |  | 0 |  |  | 2 | 8 | 0 | 3 | 1 | 0 | 0 | 0 | 0 | 0 | 8 | 0
76 | 979990103 | Poplatek za skládku suti - beton | t | 101.56 |  | 0 | 0 | 0 | 0 | 0 |  |  | 2 | 1 | 3 | 3 | 1 | 0 | 0 | 0 | 0 | 0 | 1 | 3
|  | 82,56+9+10 |  | 101.56 | [7 empty] | 82,56+9+10
77 | 979990112 | Poplatek za skládku suti - asfalt,živice | t | 289.168 |  | 0 | 0 | 0 | 0 | 0 |  |  | 2 | 1 | 3 | 3 | 1 | 0 | 0 | 0 | 0 | 0 | 1 | 3
|  | 287,122+2,046 |  | 289.168 | [7 empty] | 287,122+2,046
78 | 979990001 | Poplatek za skládku stavební suti kamenivo | t | 422.708 |  | 0 | 0 | 0 | 0 | 0 |  |  | 2 | 1 | 10 | 10 | 1 | 0 | 0 | 0 | 0 | 0 | 1 | 10
|  | 418,11+4,598 |  | 422.708 | [7 empty] | 418,11+4,598
| Celkem za | D96 Přesuny suti a vybouraných hmot |  |  |  | 0 |  | 0 |  | 0 |  |  | 4 |  |  |  |  | 0 | 0 | 0 | 0 | 0

## SO01 2 KL
POLOŽKOVÝ ROZPOČET
Rozpočet |  | 2 | NEZPŮSOBILÉ VÝDAJE |  | JKSO
Objekt |  |  |  |  | SKP
SO01 |  | CHODNÍK "ZA NÁDRAŽÍM-KE SVAHU" |  |  | Měrná jednotka
Stavba |  |  |  |  | Počet jednotek | 0
JI16/04/02 |  | Rekonstrukce třídy Míru v Českém Krumlově |  |  | Náklady na m.j. | 0
Projektant |  |  |  |  | Typ rozpočtu
Zpracovatel projektu
Objednatel
Dodavatel |  |  |  |  | Zakázkové číslo
Rozpočtoval |  |  |  |  | Počet listů
ROZPOČTOVÉ NÁKLADY
Základní rozpočtové náklady |  |  | Ostatní rozpočtové náklady
| HSV celkem | 0 | Ztížené výrobní podmínky |  |  | 0
Z | PSV celkem | 0 | Oborová přirážka |  |  | 0
R | M práce celkem | 0 | Přesun stavebních kapacit |  |  | 0
N | M dodávky celkem | 0 | Mimostaveništní doprava |  |  | 0
ZRN celkem |  | 0 | Zařízení staveniště |  |  | 0
|  |  | Provoz investora |  |  | 0
HZS |  | 0 | Kompletační činnost (IČD) |  |  | 0
ZRN+HZS |  | 0 | Ostatní náklady neuvedené |  |  | 0
ZRN+ost.náklady+HZS |  | 0 | Ostatní náklady celkem |  |  | 0
Vypracoval |  |  | Za zhotovitele |  | Za objednatele
Jméno : |  | Jan Šára, DiS. | Jméno : | Jan Šára, DiS. | Jméno : | Ing. Petr Pešek
Datum : |  | 2016-04-29 | Datum : | 2016-04-29 | Datum : | 2016-04-29
Podpis : |  |  | Podpis: |  | Podpis:
Základ pro DPH |  | 21 | % |  | 0
DPH |  | 21 | % |  | 0
Základ pro DPH |  | 0 | % |  | 0
DPH |  | 0 | % |  | 0
CENA ZA OBJEKT CELKEM |  |  |  |  | 0
Poznámka :

## SO01 2 Rek
Stavba : |  | JI16/04/02 Rekonstrukce třídy Míru v Českém Krumlově |  |  | Rozpočet : | 2
Objekt : |  | SO01 CHODNÍK "ZA NÁDRAŽÍM-KE SVAHU" |  |  | NEZPŮSOBILÉ VÝDAJE
REKAPITULACE STAVEBNÍCH DÍLŮ
| Stavební díl |  | HSV | PSV | Dodávka | Montáž | HZS
1 | Zemní práce |  | 0 | 0 | 0 | 0 | 0
2 | Základy a zvláštní zakládání |  | 0 | 0 | 0 | 0 | 0
3 | Svislé a kompletní konstrukce |  | 0 | 0 | 0 | 0 | 0
5 | Komunikace |  | 0 | 0 | 0 | 0 | 0
91 | Doplňující práce na komunikaci |  | 0 | 0 | 0 | 0 | 0
99 | Staveništní přesun hmot |  | 0 | 0 | 0 | 0 | 0
| CELKEM OBJEKT |  | 0 | 0 | 0 | 0 | 0
VEDLEJŠÍ ROZPOČTOVÉ NÁKLADY
Název VRN |  |  | Kč | % | Základna |  | Kč
Ztížené výrobní podmínky |  |  | 0 | 0 |  |  | 0 | 0
Oborová přirážka |  |  | 0 | 0 |  |  | 0 | 0
Přesun stavebních kapacit |  |  | 0 | 0 |  |  | 0 | 0
Mimostaveništní doprava |  |  | 0 | 0 |  |  | 0 | 0
Zařízení staveniště |  |  | 0 | 0 |  |  | 0 | 1
Provoz investora |  |  | 0 | 0 |  |  | 0 | 1
Kompletační činnost (IČD) |  |  | 0 | 0 |  |  | 0 | 2
Rezerva rozpočtu |  |  | 0 | 0 |  |  | 0 | 2
| CELKEM VRN |  |  |  |  | 0

## SO01 2 Pol
Položkový rozpočet
Stavba : |  | JI16/04/02 Rekonstrukce třídy Míru v Českém Krumlově |  | Rozpočet: | 2
Objekt : |  | SO01 CHODNÍK "ZA NÁDRAŽÍM-KE SVAHU" |  | NEZPŮSOBILÉ VÝDAJE
P.č. | Číslo položky | Název položky | MJ | množství | cena / MJ | celkem (Kč) | Jednotková hmotnost | Celková hmotnost | Jednotková dem.hmot. | Celková dem.hmot.
Díl: | 1 | Zemní práce | [10 empty] | 1
1 | 122201101 | Odkopávky nezapažené v hor. 3 do 100 m3 | m3 | 13.7 |  | 0 | 0 | 0 | 0 | 0 |  |  | 2 | 1 | 1 | 1 | 1 | 0 | 0 | 0 | 0 | 0 | 1 | 1
|  | KONSTRUKCE ODSTAVNÉ:83*0,1 |  | 8.3 | [7 empty] | KONSTRUKCE ODSTAVNÉ:83*0,1
|  | KONTAJNEROVÁ STÁNÍ:15*1,5*0,24 |  | 5.4 | [7 empty] | KONTAJNEROVÁ STÁNÍ:15*1,5*0,24
2 | 122201109 | Příplatek za lepivost - odkopávky v hor. 3 | m3 | 13.7 |  | 0 | 0 | 0 | 0 | 0 |  |  | 2 | 1 | 1 | 1 | 1 | 0 | 0 | 0 | 0 | 0 | 1 | 1
3 | 132201110 | Hloubení rýh š.do 60 cm v hor.3 do 50 m3, STROJNĚ | m3 | 9.12 |  | 0 | 0 | 0 | 0 | 0 |  |  | 2 | 1 | 1 | 1 | 1 | 0 | 0 | 0 | 0 | 0 | 1 | 1
|  | KONTAJNEROVÁ STÁNÍ:16*0,6*0,8+1,5*2*0,6*0,8 |  | 9.12 | [7 empty] | KONTAJNEROVÁ STÁNÍ:16*0,6*0,8+1,5*2*0,6*0,8
4 | 132201119 | Příplatek za lepivost - hloubení rýh 60 cm v hor.3 | m3 | 9.12 |  | 0 | 0 | 0 | 0 | 0 |  |  | 2 | 1 | 1 | 1 | 1 | 0 | 0 | 0 | 0 | 0 | 1 | 1
5 | 121101100 | Sejmutí ornice, pl. do 400 m2, přemístění do 50 m | m3 | 4.8 |  | 0 | 0 | 0 | 0 | 0 |  |  | 2 | 1 | 1 | 1 | 1 | 0 | 0 | 0 | 0 | 0 | 1 | 1
|  | KONTAJNEROVÁ STÁNÍ:16*2*0,15 |  | 4.8 | [7 empty] | KONTAJNEROVÁ STÁNÍ:16*2*0,15
6 | 181101102 | Úprava pláně v zářezech v hor. 1-4, se zhutněním | m2 | 107 |  | 0 | 0 | 0 | 0 | 0 |  |  | 2 | 1 | 1 | 1 | 1 | 0 | 0 | 0 | 0 | 0 | 1 | 1
|  | KONSTRUKCE ODSTAVNÉ:83 |  | 83 | [7 empty] | KONSTRUKCE ODSTAVNÉ:83
|  | KONTAJNEROVÁ STÁNÍ:16*1,5 |  | 24 | [7 empty] | KONTAJNEROVÁ STÁNÍ:16*1,5
7 | 181301101 | Rozprostření ornice, rovina, tl. do 10 cm do 500m2 | m2 | 32 |  | 0 | 0 | 0 | 0 | 0 |  |  | 2 | 1 | 1 | 1 | 1 | 0 | 0 | 0 | 0 | 0 | 1 | 1
|  | ROZPROSTŘENÍ SEJMUTÉ ORNICE | [8 empty] | ROZPROSTŘENÍ SEJMUTÉ ORNICE |  | 3
|  | KONTAJNEROVÁ STÁNÍ:16*2 |  | 32 | [7 empty] | KONTAJNEROVÁ STÁNÍ:16*2
8 | 162301102 | Vodorovné přemístění výkopku z hor.1-4 do 1000 m | m3 | 9.6 |  | 0 | 0 | 0 | 0 | 0 |  |  | 2 | 1 | 1 | 1 | 1 | 0 | 0 | 0 | 0 | 0 | 1 | 1
|  | ORNICE BUDE ULOŽENA NA MEZIDEPONII A POZDĚJI POUŽITA PRO ZPĚTNÉ OHUMUSOVÁNÍ ZELENÝCH PLOCH | [8 empty] | ORNICE BUDE ULOŽENA NA MEZIDEPONII A POZDĚJI POUŽITA PRO ZPĚTNÉ OHUMUSOVÁNÍ ZELENÝCH PLOCH |  | 3
|  | PŘEMÍSTĚNÍ ORNICE NA MEZIDEPONII:4,8 |  | 4.8 | [7 empty] | PŘEMÍSTĚNÍ ORNICE NA MEZIDEPONII:4,8
|  | PŘEMÍSTĚNÍ ORNICE Z MEZIDEPONIE:4,8 |  | 4.8 | [7 empty] | PŘEMÍSTĚNÍ ORNICE Z MEZIDEPONIE:4,8
9 | 167101101 | Nakládání výkopku z hor.1-4 v množství do 100 m3 | m3 | 4.8 |  | 0 | 0 | 0 | 0 | 0 |  |  | 2 | 1 | 1 | 1 | 1 | 0 | 0 | 0 | 0 | 0 | 1 | 1
10 | 162601102 | Vodorovné přemístění výkopku z hor.1-4 do 5000 m | m3 | 22.82 |  | 0 | 0 | 0 | 0 | 0 |  |  | 2 | 1 | 1 | 1 | 1 | 0 | 0 | 0 | 0 | 0 | 1 | 1
|  | ODKOPÁVKY:13,7 |  | 13.7 | [7 empty] | ODKOPÁVKY:13,7
|  | RÝHY:9,12 |  | 9.12 | [7 empty] | RÝHY:9,12
11 | 171201201 | Uložení sypaniny na skládce nebo mezideponii | m3 | 27.62 |  | 0 | 0 | 0 | 0 | 0 |  |  | 2 | 1 | 1 | 1 | 1 | 0 | 0 | 0 | 0 | 0 | 1 | 1
|  | ORNICE:4,8 |  | 4.8 | [7 empty] | ORNICE:4,8
|  | ODKOPÁVKY:13,7 |  | 13.7 | [7 empty] | ODKOPÁVKY:13,7
|  | RÝHY:9,12 |  | 9.12 | [7 empty] | RÝHY:9,12
12 | 162702199 | Poplatek za skládku zeminy | m3 | 22.82 |  | 0 | 0 | 0 | 0 | 0 |  |  | 2 | 1 | 1 | 1 | 1 | 0 | 0 | 0 | 0 | 0 | 1 | 1
| Celkem za | 1 Zemní práce |  |  |  | 0 |  | 0 |  | 0 |  |  | 4 |  |  |  |  | 0 | 0 | 0 | 0 | 0
Díl: | 2 | Základy a zvláštní zakládání | [10 empty] | 1
13 | 274313711 | Beton základových pasů prostý C 25/30,XF2 | m3 | 9.12 |  | 0 | 2.525 | 23.028 | 0 | 0 |  |  | 2 | 1 | 1 | 1 | 1 | 0 | 0 | 0 | 0 | 0 | 1 | 1
|  | KONTAJNEROVÁ STÁNÍ:16*0,6*0,8+1,5*2*0,6*0,8 |  | 9.12 | [7 empty] | KONTAJNEROVÁ STÁNÍ:16*0,6*0,8+1,5*2*0,6*0,8
| Celkem za | 2 Základy a zvláštní zakládání |  |  |  | 0 |  | 23.028 |  | 0 |  |  | 4 |  |  |  |  | 0 | 0 | 0 | 0 | 0
Díl: | 3 | Svislé a kompletní konstrukce | [10 empty] | 1
14 | 318216215 | Oplocení gabiony š.500 mm, oko 100x100 mm včetně dodávky lomového kamene 100-250mm | m2 | 28.5 |  | 0 | 1.1722 | 33.4091 | 0 | 0 |  |  | 2 | 1 | 1 | 1 | 1 | 0 | 0 | 0 | 0 | 0 | 1 | 1
|  | KONTAJNEROVÁ STÁNÍ:16*1,5+1,5*2*1,5 |  | 28.5 | [7 empty] | KONTAJNEROVÁ STÁNÍ:16*1,5+1,5*2*1,5
| Celkem za | 3 Svislé a kompletní konstrukce |  |  |  | 0 |  | 33.4091 |  | 0 |  |  | 4 |  |  |  |  | 0 | 0 | 0 | 0 | 0
Díl: | 5 | Komunikace | [10 empty] | 1
15 | 564851111 | Podklad ze štěrkodrti po zhutnění tloušťky 15 cm 0/32mm, 0/63mm | m2 | 107 |  | 0 | 0.33075 | 35.3903 | 0 | 0 |  |  | 2 | 1 | 1 | 1 | 1 | 0 | 0 | 0 | 0 | 0 | 1 | 1
|  | KONSTRUKCE ODSTAVNÉ:83 |  | 83 | [7 empty] | KONSTRUKCE ODSTAVNÉ:83
|  | KONTAJNEROVÁ STÁNÍ:16*1,5 |  | 24 | [7 empty] | KONTAJNEROVÁ STÁNÍ:16*1,5
16 | 567122111 | Podklad z kameniva zpev.cementem KZC tl.10 cm SC C 8. 10. 2016 | m2 | 107 |  | 0 | 0.30651 | 32.7966 | 0 | 0 |  |  | 2 | 1 | 1 | 1 | 1 | 0 | 0 | 0 | 0 | 0 | 1 | 1
|  | KONSTRUKCE ODSTAVNÉ:83 |  | 83 | [7 empty] | KONSTRUKCE ODSTAVNÉ:83
|  | KONTAJNEROVÁ STÁNÍ:16*1,5 |  | 24 | [7 empty] | KONTAJNEROVÁ STÁNÍ:16*1,5
17 | 591211111 | Kladení dlažby drobné kostky,lože z kamen.tl. 4 cm | m2 | 107 |  | 0 | 0.11 | 11.77 | 0 | 0 |  |  | 2 | 1 | 1 | 1 | 1 | 0 | 0 | 0 | 0 | 0 | 1 | 1
|  | KONSTRUKCE ODSTAVNÉ:83 |  | 83 | [7 empty] | KONSTRUKCE ODSTAVNÉ:83
|  | KONTAJNEROVÁ STÁNÍ:16*1,5 |  | 24 | [7 empty] | KONTAJNEROVÁ STÁNÍ:16*1,5
18 | 58380129 | Kostka dlažební drobná 10/10 štípaná Itř. 1t=4,0m2 | t | 29.425 |  | 0 | 1 | 29.425 |  | 0 |  |  | 2 | 3 | 1 | 58380129 | 1 | 0 | 0 | 0 | 0 | 0 | 3 | 1
|  | 107/4*1,1 |  | 29.425 | [7 empty] | 107/4*1,1
| Celkem za | 5 Komunikace |  |  |  | 0 |  | 109.3818 |  | 0 |  |  | 4 |  |  |  |  | 0 | 0 | 0 | 0 | 0
Díl: | 91 | Doplňující práce na komunikaci | [10 empty] | 1
19 | 917461111 | Osaz. stoj. obrub. kam. s opěrou, lože z C 20/25 | m | 6.4 |  | 0 | 0.15674 | 1.0031 | 0 | 0 |  |  | 2 | 1 | 1 | 1 | 1 | 0 | 0 | 0 | 0 | 0 | 1 | 1
|  | 3,2*2 |  | 6.4 | [7 empty] | 3,2*2
20 | 58380333 | Obrubník kamenný přímý OP4 20x25 cm | m | 7.04 |  | 0 | 0.137 | 0.96448 |  | 0 |  |  | 2 | 3 | 1 | 58380333 | 1 | 0 | 0 | 0 | 0 | 0 | 3 | 1
|  | 6,4*1,1 |  | 7.04 | [7 empty] | 6,4*1,1
| Celkem za | 91 Doplňující práce na komunikaci |  |  |  | 0 |  | 1.9676 |  | 0 |  |  | 4 |  |  |  |  | 0 | 0 | 0 | 0 | 0
Díl: | 99 | Staveništní přesun hmot | [10 empty] | 1
21 | 998225111 | Přesun hmot, pozemní komunikace, kryt živičný | t | 167.7866 |  | 0 | 0 | 0 | 0 | 0 |  |  | 2 | 1 | 1 | 1 | 1 | 0 | 0 | 0 | 0 | 0 | 1 | 1
| Celkem za | 99 Staveništní přesun hmot |  |  |  | 0 |  | 0 |  | 0 |  |  | 4 |  |  |  |  | 0 | 0 | 0 | 0 | 0

## SO01 3 KL
POLOŽKOVÝ ROZPOČET
Rozpočet |  | 3 | ZPŮSOBILÉ VÝDAJE NA VEDLEJŠÍ AKTIVITY PROJ |  | JKSO
Objekt |  |  |  |  | SKP
SO01 |  | CHODNÍK "ZA NÁDRAŽÍM-KE SVAHU" |  |  | Měrná jednotka
Stavba |  |  |  |  | Počet jednotek | 0
JI16/04/02 |  | Rekonstrukce třídy Míru v Českém Krumlově |  |  | Náklady na m.j. | 0
Projektant |  |  |  |  | Typ rozpočtu
Zpracovatel projektu
Objednatel
Dodavatel |  |  |  |  | Zakázkové číslo
Rozpočtoval |  |  |  |  | Počet listů
ROZPOČTOVÉ NÁKLADY
Základní rozpočtové náklady |  |  | Ostatní rozpočtové náklady
| HSV celkem | 0 | Ztížené výrobní podmínky |  |  | 0
Z | PSV celkem | 0 | Oborová přirážka |  |  | 0
R | M práce celkem | 0 | Přesun stavebních kapacit |  |  | 0
N | M dodávky celkem | 0 | Mimostaveništní doprava |  |  | 0
ZRN celkem |  | 0 | Zařízení staveniště |  |  | 0
|  |  | Provoz investora |  |  | 0
HZS |  | 0 | Kompletační činnost (IČD) |  |  | 0
ZRN+HZS |  | 0 | Ostatní náklady neuvedené |  |  | 0
ZRN+ost.náklady+HZS |  | 0 | Ostatní náklady celkem |  |  | 0
Vypracoval |  |  | Za zhotovitele |  | Za objednatele
Jméno : |  | Jan Šára, DiS. | Jméno : | Jan Šára, DiS. | Jméno : | Ing. Petr Pešek
Datum : |  | 2016-04-29 | Datum : | 2016-04-29 | Datum : | 2016-04-29
Podpis : |  |  | Podpis: |  | Podpis:
Základ pro DPH |  | 21 | % |  | 0
DPH |  | 21 | % |  | 0
Základ pro DPH |  | 0 | % |  | 0
DPH |  | 0 | % |  | 0
CENA ZA OBJEKT CELKEM |  |  |  |  | 0
Poznámka :

## SO01 3 Rek
Stavba : |  | JI16/04/02 Rekonstrukce třídy Míru v Českém Krumlově |  |  | Rozpočet : | 3
Objekt : |  | SO01 CHODNÍK "ZA NÁDRAŽÍM-KE SVAHU" |  |  | ZPŮSOBILÉ VÝDAJE NA VEDLEJŠÍ AKTIVITY PROJ
REKAPITULACE STAVEBNÍCH DÍLŮ
| Stavební díl |  | HSV | PSV | Dodávka | Montáž | HZS
1 | Zemní práce |  | 0 | 0 | 0 | 0 | 0
5 | Komunikace |  | 0 | 0 | 0 | 0 | 0
91 | Doplňující práce na komunikaci |  | 0 | 0 | 0 | 0 | 0
99 | Staveništní přesun hmot |  | 0 | 0 | 0 | 0 | 0
D96 | Přesuny suti a vybouraných hmot |  | 0 | 0 | 0 | 0 | 0
| CELKEM OBJEKT |  | 0 | 0 | 0 | 0 | 0
VEDLEJŠÍ ROZPOČTOVÉ NÁKLADY
Název VRN |  |  | Kč | % | Základna |  | Kč
Ztížené výrobní podmínky |  |  | 0 | 0 |  |  | 0 | 0
Oborová přirážka |  |  | 0 | 0 |  |  | 0 | 0
Přesun stavebních kapacit |  |  | 0 | 0 |  |  | 0 | 0
Mimostaveništní doprava |  |  | 0 | 0 |  |  | 0 | 0
Zařízení staveniště |  |  | 0 | 0 |  |  | 0 | 1
Provoz investora |  |  | 0 | 0 |  |  | 0 | 1
Kompletační činnost (IČD) |  |  | 0 | 0 |  |  | 0 | 2
Rezerva rozpočtu |  |  | 0 | 0 |  |  | 0 | 2
| CELKEM VRN |  |  |  |  | 0

## SO01 3 Pol
Položkový rozpočet
Stavba : |  | JI16/04/02 Rekonstrukce třídy Míru v Českém Krumlově |  | Rozpočet: | 3
Objekt : |  | SO01 CHODNÍK "ZA NÁDRAŽÍM-KE SVAHU" |  | ZPŮSOBILÉ VÝDAJE NA VEDLEJŠÍ AKTIVITY PROJ
P.č. | Číslo položky | Název položky | MJ | množství | cena / MJ | celkem (Kč) | Jednotková hmotnost | Celková hmotnost | Jednotková dem.hmot. | Celková dem.hmot.
Díl: | 1 | Zemní práce | [10 empty] | 1
1 | 113108420 | Odstranění podkladu pl. nad 50 m2, živice tl.20 cm | m2 | 273 |  | 0 | 0 | 0 | 0 | 0 |  |  | 2 | 1 | 1 | 1 | 1 | 0 | 0 | 0 | 0 | 0 | 1 | 1
|  | ODSTRANĚNÍ STÁVAJÍCÍ ASFALT. VOZOVKY:273 |  | 273 | [7 empty] | ODSTRANĚNÍ STÁVAJÍCÍ ASFALT. VOZOVKY:273
2 | 113107415 | Odstranění podkladu nad 50 m2,kam.těžené tl.15 cm | m2 | 273 |  | 0 | 0 | 0 | 0 | 0 |  |  | 2 | 1 | 1 | 1 | 1 | 0 | 0 | 0 | 0 | 0 | 1 | 1
|  | ODSTRANĚNÍ STÁVAJÍCÍ ASFALT.VOZOVKY:273 |  | 273 | [7 empty] | ODSTRANĚNÍ STÁVAJÍCÍ ASFALT.VOZOVKY:273
3 | 113151150 | Fréz.živič.krytu pl.do 500 m2,pruh do 75cm,tl.15cm | m2 | 188 |  | 0 | 0 | 0 | 0 | 0 |  |  | 2 | 1 | 1 | 1 | 1 | 0 | 0 | 0 | 0 | 0 | 1 | 1
| Celkem za | 1 Zemní práce |  |  |  | 0 |  | 0 |  | 0 |  |  | 4 |  |  |  |  | 0 | 0 | 0 | 0 | 0
Díl: | 5 | Komunikace | [10 empty] | 1
4 | 573111111 | Postřik živičný infiltr.+ posyp, asfalt. 0,60kg/m2 | m2 | 188 |  | 0 | 0.00561 | 1.0547 | 0 | 0 |  |  | 2 | 1 | 1 | 1 | 1 | 0 | 0 | 0 | 0 | 0 | 1 | 1
|  | OPRAVA KCE VOZOVKY:188 |  | 188 | [7 empty] | OPRAVA KCE VOZOVKY:188
5 | 577182226 | Beton asfalt. ACL 22 ložný, š. nad 3 m, tl. 9 cm | m2 | 188 |  | 0 | 0.23073 | 43.3772 | 0 | 0 |  |  | 2 | 1 | 1 | 1 | 1 | 0 | 0 | 0 | 0 | 0 | 1 | 1
|  | OPRAVA KCE VOZOVKY:188 |  | 188 | [7 empty] | OPRAVA KCE VOZOVKY:188
6 | 577151113 | Beton asfalt. ACO 16+ obrusný, š. do 3 m, tl. 6 cm | m2 | 188 |  | 0 | 0.15559 | 29.2509 | 0 | 0 |  |  | 2 | 1 | 1 | 1 | 1 | 0 | 0 | 0 | 0 | 0 | 1 | 1
|  | OPRAVA KCE VOZOVKY:188 |  | 188 | [7 empty] | OPRAVA KCE VOZOVKY:188
7 | 573231110 | Postřik živičný spojovací z emulze 0,3-0,5 kg/m2 | m2 | 188 |  | 0 | 0.0005 | 0.094 | 0 | 0 |  |  | 2 | 1 | 1 | 1 | 1 | 0 | 0 | 0 | 0 | 0 | 1 | 1
|  | OPRAVA KCE VOZOVKY:188 |  | 188 | [7 empty] | OPRAVA KCE VOZOVKY:188
| Celkem za | 5 Komunikace |  |  |  | 0 |  | 73.7768 |  | 0 |  |  | 4 |  |  |  |  | 0 | 0 | 0 | 0 | 0
Díl: | 91 | Doplňující práce na komunikaci | [10 empty] | 1
8 | 919735113 | Řezání stávajícího živičného krytu tl. 10 - 15 cm | m | 392 |  | 0 | 0 | 0 | 0 | 0 |  |  | 2 | 1 | 1 | 1 | 1 | 0 | 0 | 0 | 0 | 0 | 1 | 1
|  | STÁV.ASF.POVRCH V PLOŠE:392 |  | 392 | [7 empty] | STÁV.ASF.POVRCH V PLOŠE:392
9 | 919721211 | Dilatační spáry vkládané vyplněné asfalt. zálivkou | m | 380 |  | 0 | 0.0043 | 1.634 | 0 | 0 |  |  | 2 | 1 | 1 | 1 | 1 | 0 | 0 | 0 | 0 | 0 | 1 | 1
|  | OPRAVA KCE VOZOVKY:380 |  | 380 | [7 empty] | OPRAVA KCE VOZOVKY:380
| Celkem za | 91 Doplňující práce na komunikaci |  |  |  | 0 |  | 1.634 |  | 0 |  |  | 4 |  |  |  |  | 0 | 0 | 0 | 0 | 0
Díl: | 99 | Staveništní přesun hmot | [10 empty] | 1
10 | 998225111 | Přesun hmot, pozemní komunikace, kryt živičný | t | 75.4108 |  | 0 | 0 | 0 | 0 | 0 |  |  | 2 | 1 | 1 | 1 | 1 | 0 | 0 | 0 | 0 | 0 | 1 | 1
| Celkem za | 99 Staveništní přesun hmot |  |  |  | 0 |  | 0 |  | 0 |  |  | 4 |  |  |  |  | 0 | 0 | 0 | 0 | 0
Díl: | D96 | Přesuny suti a vybouraných hmot | [10 empty] | 1
11 | 979081111 | Odvoz suti a vybour. hmot na skládku do 1 km | t | 272.25 |  | 0 | 0 | 0 | 0 | 0 |  |  | 2 | 1 | 10 | 10 | 1 | 0 | 0 | 0 | 0 | 0 | 1 | 10
12 | 979081121 | Příplatek k odvozu za každý další 1 km | t | 272.25 |  | 0 | 0 | 0 | 0 | 0 |  |  | 2 | 1 | 10 | 10 | 1 | 0 | 0 | 0 | 0 | 0 | 1 | 10
|  | ODVOZ DO 5KM | [8 empty] | ODVOZ DO 5KM |  | 3
13 | 979093111 | Uložení suti na skládku bez zhutnění | t | 272.25 |  | 0 | 0 | 0 | 0 | 0 |  |  | 2 | 1 | 10 | 10 | 1 | 0 | 0 | 0 | 0 | 0 | 1 | 10
14 | 979990112 | Poplatek za skládku suti - asfalt,živice | t | 182.16 |  | 0 | 0 | 0 | 0 | 0 |  |  | 2 | 1 | 10 | 10 | 1 | 0 | 0 | 0 | 0 | 0 | 1 | 10
|  | 120,12+62,04 |  | 182.16 | [7 empty] | 120,12+62,04
15 | 979990001 | Poplatek za skládku stavební suti kamenivo | t | 90.09 |  | 0 | 0 | 0 | 0 | 0 |  |  | 2 | 1 | 10 | 10 | 1 | 0 | 0 | 0 | 0 | 0 | 1 | 10
|  | 90,09 |  | 90.09 | [7 empty] | 90,09
| Celkem za | D96 Přesuny suti a vybouraných hmot |  |  |  | 0 |  | 0 |  | 0 |  |  | 4 |  |  |  |  | 0 | 0 | 0 | 0 | 0

## SO02 1 KL
POLOŽKOVÝ ROZPOČET
Rozpočet |  | 1 | ZPŮSOBILÉ VÝDAJE |  | JKSO
Objekt |  |  |  |  | SKP
SO02 |  | CHODNÍK "NA SVAHU-VYŠEHRADSKÁ" |  |  | Měrná jednotka
Stavba |  |  |  |  | Počet jednotek | 0
JI16/04/02 |  | Rekonstrukce třídy Míru v Českém Krumlově |  |  | Náklady na m.j. | 0
Projektant |  |  |  |  | Typ rozpočtu
Zpracovatel projektu
Objednatel
Dodavatel |  |  |  |  | Zakázkové číslo
Rozpočtoval |  |  |  |  | Počet listů
ROZPOČTOVÉ NÁKLADY
Základní rozpočtové náklady |  |  | Ostatní rozpočtové náklady
| HSV celkem | 0 | Ztížené výrobní podmínky |  |  | 0
Z | PSV celkem | 0 | Oborová přirážka |  |  | 0
R | M práce celkem | 0 | Přesun stavebních kapacit |  |  | 0
N | M dodávky celkem | 0 | Mimostaveništní doprava |  |  | 0
ZRN celkem |  | 0 | Zařízení staveniště |  |  | 0
|  |  | Provoz investora |  |  | 0
HZS |  | 0 | Kompletační činnost (IČD) |  |  | 0
ZRN+HZS |  | 0 | Ostatní náklady neuvedené |  |  | 0
ZRN+ost.náklady+HZS |  | 0 | Ostatní náklady celkem |  |  | 0
Vypracoval |  |  | Za zhotovitele |  | Za objednatele
Jméno : |  | Jan Šára, DiS. | Jméno : | Jan Šára, DiS. | Jméno : | Ing. Petr Pešek
Datum : |  | 2016-04-29 | Datum : | 2016-04-29 | Datum : | 2016-04-29
Podpis : |  |  | Podpis: |  | Podpis:
Základ pro DPH |  | 21 | % |  | 0
DPH |  | 21 | % |  | 0
Základ pro DPH |  | 0 | % |  | 0
DPH |  | 0 | % |  | 0
CENA ZA OBJEKT CELKEM |  |  |  |  | 0
Poznámka :

## SO02 1 Rek
Stavba : |  | JI16/04/02 Rekonstrukce třídy Míru v Českém Krumlově |  |  | Rozpočet : | 1
Objekt : |  | SO02 CHODNÍK "NA SVAHU-VYŠEHRADSKÁ" |  |  | ZPŮSOBILÉ VÝDAJE
REKAPITULACE STAVEBNÍCH DÍLŮ
| Stavební díl |  | HSV | PSV | Dodávka | Montáž | HZS
1 | Zemní práce |  | 0 | 0 | 0 | 0 | 0
5 | Komunikace |  | 0 | 0 | 0 | 0 | 0
8 | Trubní vedení |  | 0 | 0 | 0 | 0 | 0
91 | Doplňující práce na komunikaci |  | 0 | 0 | 0 | 0 | 0
96 | Bourání konstrukcí |  | 0 | 0 | 0 | 0 | 0
99 | Staveništní přesun hmot |  | 0 | 0 | 0 | 0 | 0
D96 | Přesuny suti a vybouraných hmot |  | 0 | 0 | 0 | 0 | 0
| CELKEM OBJEKT |  | 0 | 0 | 0 | 0 | 0
VEDLEJŠÍ ROZPOČTOVÉ NÁKLADY
Název VRN |  |  | Kč | % | Základna |  | Kč
Ztížené výrobní podmínky |  |  | 0 | 0 |  |  | 0 | 0
Oborová přirážka |  |  | 0 | 0 |  |  | 0 | 0
Přesun stavebních kapacit |  |  | 0 | 0 |  |  | 0 | 0
Mimostaveništní doprava |  |  | 0 | 0 |  |  | 0 | 0
Zařízení staveniště |  |  | 0 | 0 |  |  | 0 | 1
Provoz investora |  |  | 0 | 0 |  |  | 0 | 1
Kompletační činnost (IČD) |  |  | 0 | 0 |  |  | 0 | 2
Rezerva rozpočtu |  |  | 0 | 0 |  |  | 0 | 2
| CELKEM VRN |  |  |  |  | 0

## SO02 1 Pol
Položkový rozpočet
Stavba : |  | JI16/04/02 Rekonstrukce třídy Míru v Českém Krumlově |  | Rozpočet: | 1
Objekt : |  | SO02 CHODNÍK "NA SVAHU-VYŠEHRADSKÁ" |  | ZPŮSOBILÉ VÝDAJE
P.č. | Číslo položky | Název položky | MJ | množství | cena / MJ | celkem (Kč) | Jednotková hmotnost | Celková hmotnost | Jednotková dem.hmot. | Celková dem.hmot.
Díl: | 1 | Zemní práce | [10 empty] | 1
1 | 113108410 | Odstranění podkladu pl. nad 50 m2, živice tl.10 cm | m2 | 887.9 |  | 0 | 0 | 0 | -0.22 | -195.338 |  |  | 2 | 1 | 1 | 1 | 1 | 0 | 0 | 0 | 0 | 0 | 1 | 1
|  | CHODNÍK ASFALT:859 |  | 859 | [7 empty] | CHODNÍK ASFALT:859
|  | KONSTRUKCE DLAŽBY PRO NEVIDOMÉ:28,9 |  | 28.9 | [7 empty] | KONSTRUKCE DLAŽBY PRO NEVIDOMÉ:28,9
2 | 113106121 | Rozebrání dlažeb z betonových dlaždic na sucho | m2 | 21 |  | 0 | 0 | 0 | 0 | 0 |  |  | 2 | 1 | 0 | 0 | 1 | 0 | 0 | 0 | 0 | 0 | 1 | 0
3
|  | CHODNÍK DLAŽBA:21 |  | 21 | [7 empty] | CHODNÍK DLAŽBA:21
3 | 113107310 | Odstranění podkladu pl. 50 m2,kam.těžené tl.10 cm | m2 | 28.9 |  | 0 | 0 | 0 | -0.22 | -6.358 |  |  | 2 | 1 | 1 | 1 | 1 | 0 | 0 | 0 | 0 | 0 | 1 | 1
|  | KONSTRUKCE DLAŽBY PRO NEVIDOMÉ:28,9 |  | 28.9 | [7 empty] | KONSTRUKCE DLAŽBY PRO NEVIDOMÉ:28,9
4 | 113107415 | Odstranění podkladu nad 50 m2,kam.těžené tl.15 cm | m2 | 859 |  | 0 | 0 | 0 | -0.33 | -283.47 |  |  | 2 | 1 | 1 | 1 | 1 | 0 | 0 | 0 | 0 | 0 | 1 | 1
|  | CHODNÍK ASFALT:859 |  | 859 | [7 empty] | CHODNÍK ASFALT:859
5 | 113107319 | Odstranění podkladu pl. 50 m2,kam.těžené tl.19 cm | m2 | 21 |  | 0 | 0 | 0 | -0.418 | -8.778 |  |  | 2 | 1 | 1 | 1 | 1 | 0 | 0 | 0 | 0 | 0 | 1 | 1
|  | CHODNÍK DLAŽBA:21 |  | 21 | [7 empty] | CHODNÍK DLAŽBA:21
6 | 113202111 | Vytrhání obrub z krajníků nebo obrubníků stojatých vč.betonového lože | m | 225 |  | 0 | 0 | 0 | 0 | 0 |  |  | 2 | 1 | 0 | 0 | 1 | 0 | 0 | 0 | 0 | 0 | 1 | 0
|  | OBRUBY SILNIČNÍ:225 |  | 225 | [7 empty] | OBRUBY SILNIČNÍ:225
7 | 113204111 | Vytrhání obrub záhonových vč.betonového lože | m | 117 |  | 0 | 0 | 0 | -0.04 | -4.68 |  |  | 2 | 1 | 1 | 1 | 1 | 0 | 0 | 0 | 0 | 0 | 1 | 1
|  | OBRUBY ZÁHONOVÉ:117 |  | 117 | [7 empty] | OBRUBY ZÁHONOVÉ:117
8 | 113151110 | Fréz.živič.krytu pl.do 500 m2,pruh do 75 cm,tl.2cm | m2 | 51 |  | 0 | 0 | 0 | -0.044 | -2.244 |  |  | 2 | 1 | 1 | 1 | 1 | 0 | 0 | 0 | 0 | 0 | 1 | 1
|  | ODSTRANĚNÍ VODOROVNÉHO ZNAČENÍ:51 |  | 51 | [7 empty] | ODSTRANĚNÍ VODOROVNÉHO ZNAČENÍ:51
9 | 122201101 | Odkopávky nezapažené v hor. 3 do 100 m3 | m3 | 115.2 |  | 0 | 0 | 0 | 0 | 0 |  |  | 2 | 1 | 0 | 0 | 1 | 0 | 0 | 0 | 0 | 0 | 1 | 0
|  | CHODNÍK DLAŽBA:21*0,1 |  | 2.1 | [7 empty] | CHODNÍK DLAŽBA:21*0,1
|  | CHODNÍK ASFALT:859*0,1 |  | 85.9 | [7 empty] | CHODNÍK ASFALT:859*0,1
|  | ZELEŇ:17*0,2 |  | 3.4 | [7 empty] | ZELEŇ:17*0,2
|  | KONSTRUKCE VJEZDŮ:113*0,1 |  | 11.3 | [7 empty] | KONSTRUKCE VJEZDŮ:113*0,1
|  | KONSTRUKCE SRPOVITÉ KRAJNICE:15*0,2 |  | 3 | [7 empty] | KONSTRUKCE SRPOVITÉ KRAJNICE:15*0,2
|  | OBRUBNÍKY:95*0,1 |  | 9.5 | [7 empty] | OBRUBNÍKY:95*0,1
10 | 122201109 | Příplatek za lepivost - odkopávky v hor. 3 | m3 | 115.2 |  | 0 | 0 | 0 | 0 | 0 |  |  | 2 | 1 | 1 | 1 | 1 | 0 | 0 | 0 | 0 | 0 | 1 | 1
11 | 121101100 | Sejmutí ornice, pl. do 400 m2, přemístění do 50 m | m3 | 2.55 |  | 0 | 0 | 0 | 0 | 0 |  |  | 2 | 1 | 1 | 1 | 1 | 0 | 0 | 0 | 0 | 0 | 1 | 1
|  | ZELEŇ:17*0,15 |  | 2.55 | [7 empty] | ZELEŇ:17*0,15
12 | 181301101 | Rozprostření ornice, rovina, tl. do 10 cm do 500m2 | m2 | 201 |  | 0 | 0 | 0 | 0 | 0 |  |  | 2 | 1 | 1 | 1 | 1 | 0 | 0 | 0 | 0 | 0 | 1 | 1
|  | ZELENÉ PLOCHY:201 |  | 201 | [7 empty] | ZELENÉ PLOCHY:201
13 | 10364100.Z | Nákup vhodné ornice | m3 | 13.05 |  | 0 | 0.3 | 3.915 |  | 0 |  |  | 2 | 3 | 1 | 10364100.Z | 1 | 0 | 0 | 0 | 0 | 0 | 3 | 1
|  | ZELENÉ PLOCHY:(201*0,1)-7,05 |  | 13.05 | [7 empty] | ZELENÉ PLOCHY:(201*0,1)-7,05
14 | 174101101 | Zásyp jam, rýh, šachet se zhutněním | m3 | 50.25 |  | 0 | 0 | 0 | 0 | 0 |  |  | 2 | 1 | 1 | 1 | 1 | 0 | 0 | 0 | 0 | 0 | 1 | 1
|  | V MÍSTECH BÝVALÍCH DVOU VEDLE SEBE STOJÍCÍH OBRUB:201*0,25 |  | 50.25 | [7 empty] | V MÍSTECH BÝVALÍCH DVOU VEDLE SEBE STOJÍCÍH OBRUB:201*0,25
15 | 180402111 | Založení trávníku parkového výsevem v rovině | m2 | 201 |  | 0 | 0 | 0 | 0 | 0 |  |  | 2 | 1 | 1 | 1 | 1 | 0 | 0 | 0 | 0 | 0 | 1 | 1
|  | ZELENÉ PLOCHY:201 |  | 201 | [7 empty] | ZELENÉ PLOCHY:201
16 | 00572400 | Směs travní parková I. běžná zátěž PROFI | kg | 6.03 |  | 0 | 0.001 | 0.00603 |  | 0 |  |  | 2 | 3 | 1 | 572400 | 1 | 0 | 0 | 0 | 0 | 0 | 3 | 1
|  | SPOTŘEBA 0,03KG/M2 | [8 empty] | SPOTŘEBA 0,03KG/M2 |  | 3
|  | 201*0,03 |  | 6.03 | [7 empty] | 201*0,03
17 | 181101102 | Úprava pláně v zářezech v hor. 1-4, se zhutněním | m2 | 736.7 |  | 0 | 0 | 0 | 0 | 0 |  |  | 2 | 1 | 1 | 1 | 1 | 0 | 0 | 0 | 0 | 0 | 1 | 1
|  | KONSTRUKCE CHODNÍKU:476 |  | 476 | [7 empty] | KONSTRUKCE CHODNÍKU:476
|  | KONSTRUKCE DLAŽBY PRO NEVIDOMÉ:28,9+53,8 |  | 82.7 | [7 empty] | KONSTRUKCE DLAŽBY PRO NEVIDOMÉ:28,9+53,8
|  | ÚŽLABÍ Z KAMENNÝCH KOSTEK:8 |  | 8 | [7 empty] | ÚŽLABÍ Z KAMENNÝCH KOSTEK:8
|  | KONSTRUKCE VJEZDŮ:113 |  | 113 | [7 empty] | KONSTRUKCE VJEZDŮ:113
|  | KONSTRUKCE SRPOVITÉ KRAJNICE:15 |  | 15 | [7 empty] | KONSTRUKCE SRPOVITÉ KRAJNICE:15
|  | KONSTRUKCE NÁSTUPIŠTĚ+CHODNÍK NA KÚ:42 |  | 42 | [7 empty] | KONSTRUKCE NÁSTUPIŠTĚ+CHODNÍK NA KÚ:42
18 | 162301102 | Vodorovné přemístění výkopku z hor.1-4 do 1000 m | m3 | 105.6 |  | 0 | 0 | 0 | 0 | 0 |  |  | 2 | 1 | 1 | 1 | 1 | 0 | 0 | 0 | 0 | 0 | 1 | 1
|  | ORNICE BUDE ULOŽENA NA MEZIDEPONII A POZDĚJI POUŽITA PRO ZPĚTNÉ OHUMUSOVÁNÍ ZELENÝCH PLOCH | [8 empty] | ORNICE BUDE ULOŽENA NA MEZIDEPONII A POZDĚJI POUŽITA PRO ZPĚTNÉ OHUMUSOVÁNÍ ZELENÝCH PLOCH |  | 3
|  | PŘEMÍSTĚNÍ ORNICE NA MEZIDEPONII:2,55 |  | 2.55 | [7 empty] | PŘEMÍSTĚNÍ ORNICE NA MEZIDEPONII:2,55
|  | PŘEMÍSTĚNÍ ORNICE Z MEZIDEPONIE:2,55 |  | 2.55 | [7 empty] | PŘEMÍSTĚNÍ ORNICE Z MEZIDEPONIE:2,55
|  | ZEMINA PRO ZÁSYP:50,25*2 |  | 100.5 | [7 empty] | ZEMINA PRO ZÁSYP:50,25*2
19 | 167101101 | Nakládání výkopku z hor.1-4 v množství do 100 m3 | m3 | 52.8 |  | 0 | 0 | 0 | 0 | 0 |  |  | 2 | 1 | 1 | 1 | 1 | 0 | 0 | 0 | 0 | 0 | 1 | 1
|  | NALOŽENÍ ORNICE NA MEZIDEPONII:2,55 |  | 2.55 | [7 empty] | NALOŽENÍ ORNICE NA MEZIDEPONII:2,55
|  | NALOŽENÍ ZEMINY NA ZÁSYP:50,25 |  | 50.25 | [7 empty] | NALOŽENÍ ZEMINY NA ZÁSYP:50,25
20 | 162601102 | Vodorovné přemístění výkopku z hor.1-4 do 5000 m | m3 | 64.95 |  | 0 | 0 | 0 | 0 | 0 |  |  | 2 | 1 | 1 | 1 | 1 | 0 | 0 | 0 | 0 | 0 | 1 | 1
|  | ODKOPÁVKY:115,2 |  | 115.2 | [7 empty] | ODKOPÁVKY:115,2
|  | ZPĚTNÉ ZÁSYPY:-50,25 |  | -50.25 | [7 empty] | ZPĚTNÉ ZÁSYPY:-50,25
21 | 171201201 | Uložení sypaniny na skládce nebo mezideponii | m3 | 117.75 |  | 0 | 0 | 0 | 0 | 0 |  |  | 2 | 1 | 1 | 1 | 1 | 0 | 0 | 0 | 0 | 0 | 1 | 1
|  | ORNICE:2,55 |  | 2.55 | [7 empty] | ORNICE:2,55
|  | ODKOPÁVKY:115,2 |  | 115.2 | [7 empty] | ODKOPÁVKY:115,2
22 | 162702199 | Poplatek za skládku zeminy | m3 | 64.95 |  | 0 | 0 | 0 | 0 | 0 |  |  | 2 | 1 | 1 | 1 | 1 | 0 | 0 | 0 | 0 | 0 | 1 | 1
| Celkem za | 1 Zemní práce |  |  |  | 0 |  | 3.921 |  | -500.868 |  |  | 4 |  |  |  |  | 0 | 0 | 0 | 0 | 0
Díl: | 5 | Komunikace | [10 empty] | 1
23 | 564861111 | Podklad ze štěrkodrti po zhutnění tloušťky 20 cm 0/63mm, 0/32mm | m2 | 544.8 |  | 0 | 0.3708 | 202.0118 | 0 | 0 |  |  | 2 | 1 | 1 | 1 | 1 | 0 | 0 | 0 | 0 | 0 | 1 | 1
|  | KONSTRUKCE CHODNÍKU:476 |  | 476 | [7 empty] | KONSTRUKCE CHODNÍKU:476
|  | KONSTRUKCE DLAŽBY PRO NEVIDOMÉ:53,8 |  | 53.8 | [7 empty] | KONSTRUKCE DLAŽBY PRO NEVIDOMÉ:53,8
|  | KONSTRUKCE SRPOVITÉ KRAJNICE:15 |  | 15 | [7 empty] | KONSTRUKCE SRPOVITÉ KRAJNICE:15
24 | 564851111 | Podklad ze štěrkodrti po zhutnění tloušťky 15 cm 0/32mm, 0/63mm | m2 | 113 |  | 0 | 0.33075 | 37.3748 | 0 | 0 |  |  | 2 | 1 | 1 | 1 | 1 | 0 | 0 | 0 | 0 | 0 | 1 | 1
|  | KONSTRUKCE VJEZDŮ:113 |  | 113 | [7 empty] | KONSTRUKCE VJEZDŮ:113
25 | 564831111 | Podklad ze štěrkodrti po zhutnění tloušťky 10 cm 0/63mm | m2 | 8 |  | 0 | 0.2205 | 1.764 | 0 | 0 |  |  | 2 | 1 | 1 | 1 | 1 | 0 | 0 | 0 | 0 | 0 | 1 | 1
|  | ÚŽLABÍ Z KAMENNÝCH KOSTEK:8 |  | 8 | [7 empty] | ÚŽLABÍ Z KAMENNÝCH KOSTEK:8
26 | 564113305 | Podklad z asf.recyklátu fr.32-80 po zhutn.tl.5 cm | m2 | 504.9 |  | 0 | 0.105 | 53.0145 | 0 | 0 |  |  | 2 | 1 | 1 | 1 | 1 | 0 | 0 | 0 | 0 | 0 | 1 | 1
|  | KONSTRUKCE CHODNÍKU:476 |  | 476 | [7 empty] | KONSTRUKCE CHODNÍKU:476
|  | KONSTRUKCE DLAŽBY PRO NEVIDOMÉ:28,9 |  | 28.9 | [7 empty] | KONSTRUKCE DLAŽBY PRO NEVIDOMÉ:28,9
27 | 573111111 | Postřik živičný infiltr.+ posyp, asfalt. 0,60kg/m2 | m2 | 504.9 |  | 0 | 0.00561 | 2.8325 | 0 | 0 |  |  | 2 | 1 | 1 | 1 | 1 | 0 | 0 | 0 | 0 | 0 | 1 | 1
|  | KONSTRUKCE CHODNÍKU:476 |  | 476 | [7 empty] | KONSTRUKCE CHODNÍKU:476
|  | KONSTRUKCE DLAŽBY PRO NEVIDOMÉ:28,9 |  | 28.9 | [7 empty] | KONSTRUKCE DLAŽBY PRO NEVIDOMÉ:28,9
28 | 577141212 | Beton asfalt. ACO 8, do 3 m, tl.5 cm | m2 | 504.9 |  | 0 | 0.12715 | 64.198 | 0 | 0 |  |  | 2 | 1 | 1 | 1 | 1 | 0 | 0 | 0 | 0 | 0 | 1 | 1
|  | KONSTRUKCE CHODNÍKU:476 |  | 476 | [7 empty] | KONSTRUKCE CHODNÍKU:476
|  | KONSTRUKCE DLAŽBY PRO NEVIDOMÉ:28,9 |  | 28.9 | [7 empty] | KONSTRUKCE DLAŽBY PRO NEVIDOMÉ:28,9
29 | 567122111 | Podklad z kameniva zpev.cementem KZC tl.10 cm SC C 8/10 | m2 | 128 |  | 0 | 0.30651 | 39.2333 | 0 | 0 |  |  | 2 | 1 | 1 | 1 | 1 | 0 | 0 | 0 | 0 | 0 | 1 | 1
|  | KONSTRUKCE VJEZDŮ:113 |  | 113 | [7 empty] | KONSTRUKCE VJEZDŮ:113
|  | KONSTRUKCE SRPOVITÉ KRAJNICE:15 |  | 15 | [7 empty] | KONSTRUKCE SRPOVITÉ KRAJNICE:15
30 | 596215021 | Kladení zámkové dlažby tl. 6 cm do drtě tl. 4 cm | m2 | 53.8 |  | 0 | 0.0739 | 3.9758 | 0 | 0 |  |  | 2 | 1 | 1 | 1 | 1 | 0 | 0 | 0 | 0 | 0 | 1 | 1
3
|  | KONSTRUKCE DLAŽBY PRO NEVIDOMÉ:53,8 |  | 53.8 | [7 empty] | KONSTRUKCE DLAŽBY PRO NEVIDOMÉ:53,8
31 | 59245267 | Dlažba BEST KLASIKO barevná pro nevidomé 20x10x6 | m2 | 59.18 |  | 0 | 0.131 | 7.7526 |  | 0 |  |  | 2 | 3 | 1 | 59245267 | 1 | 0 | 0 | 0 | 0 | 0 | 3 | 1
|  | 53,8*1,1 |  | 59.18 | [7 empty] | 53,8*1,1
32 | 591241111 | Kladení dlažby drobné kostky,lože z C20/25 tl.10cm | m2 | 8 |  | 0 | 0.30132 | 2.4106 | 0 | 0 |  |  | 2 | 1 | 1 | 1 | 1 | 0 | 0 | 0 | 0 | 0 | 1 | 1
|  | ÚŽLABÍ Z KAMENNÝCH KOSTEK:8 |  | 8 | [7 empty] | ÚŽLABÍ Z KAMENNÝCH KOSTEK:8
33 | 591211111 | Kladení dlažby drobné kostky,lože z kamen.tl. 4 cm | m2 | 170 |  | 0 | 0.11 | 18.7 | 0 | 0 |  |  | 2 | 1 | 1 | 1 | 1 | 0 | 0 | 0 | 0 | 0 | 1 | 1
|  | KONSTRUKCE VJEZDŮ:113 |  | 113 | [7 empty] | KONSTRUKCE VJEZDŮ:113
|  | KONSTRUKCE SRPOVITÉ KRAJNICE:15 |  | 15 | [7 empty] | KONSTRUKCE SRPOVITÉ KRAJNICE:15
|  | KONSTRUKCE NÁSTUPIŠTĚ+CHODNÍK NA KÚ:42 |  | 42 | [7 empty] | KONSTRUKCE NÁSTUPIŠTĚ+CHODNÍK NA KÚ:42
34 | 58380129 | Kostka dlažební drobná 10/10 štípaná Itř. 1t=4,0m2 | t | 48.95 |  | 0 | 1 | 48.95 |  | 0 |  |  | 2 | 3 | 1 | 58380129 | 1 | 0 | 0 | 0 | 0 | 0 | 3 | 1
3
|  | 8/4*1,1+113/4*1,1+15/4*1,1+42/4*1,1 |  | 48.95 | [7 empty] | 8/4*1,1+113/4*1,1+15/4*1,1+42/4*1,1
| Celkem za | 5 Komunikace |  |  |  | 0 |  | 482.2179 |  | 0 |  |  | 4 |  |  |  |  | 0 | 0 | 0 | 0 | 0
Díl: | 8 | Trubní vedení | [10 empty] | 1
35 | 899431111 | Výšková úprava do 20 cm, zvýšení krytu šoupěte | kus | 2 |  | 0 | 0.3159 | 0.6318 | 0 | 0 |  |  | 2 | 1 | 1 | 1 | 1 | 0 | 0 | 0 | 0 | 0 | 1 | 1
36 | 899331111 | Výšková úprava vstupu do 20 cm, zvýšení poklopu | kus | 2 |  | 0 | 0.43094 | 0.86188 | 0 | 0 |  |  | 2 | 1 | 1 | 1 | 1 | 0 | 0 | 0 | 0 | 0 | 1 | 1
| Celkem za | 8 Trubní vedení |  |  |  | 0 |  | 1.4937 |  | 0 |  |  | 4 |  |  |  |  | 0 | 0 | 0 | 0 | 0
Díl: | 91 | Doplňující práce na komunikaci | [10 empty] | 1
37 | 919735112 | Řezání stávajícího živičného krytu tl. 5 - 10 cm | m | 82.4 |  | 0 | 0 | 0 | 0 | 0 |  |  | 2 | 1 | 1 | 1 | 1 | 0 | 0 | 0 | 0 | 0 | 1 | 1
|  | KONSTRUKCE DLAŽBY PRO NEVIDOMÉ:82,4 |  | 82.4 | [7 empty] | KONSTRUKCE DLAŽBY PRO NEVIDOMÉ:82,4
38 | 917461111 | Osaz. stoj. obrub. kam. s opěrou, lože z C 20/25 | m | 237.5 |  | 0 | 0.15674 | 37.2257 | 0 | 0 |  |  | 2 | 1 | 1 | 1 | 1 | 0 | 0 | 0 | 0 | 0 | 1 | 1
|  | OBRUBNÍK KAMENNÝ PŘÍMÝ:187 |  | 187 | [7 empty] | OBRUBNÍK KAMENNÝ PŘÍMÝ:187
|  | OBRUBNÍK KAMENNÝ OBLOUKOVÝ:32,5 |  | 32.5 | [7 empty] | OBRUBNÍK KAMENNÝ OBLOUKOVÝ:32,5
|  | KASSELSKÝ OBRUBNÍK:18 |  | 18 | [7 empty] | KASSELSKÝ OBRUBNÍK:18
39 | 58380333 | Obrubník kamenný přímý OP4 20x25 cm | m | 205.7 |  | 0 | 0.137 | 28.1809 |  | 0 |  |  | 2 | 3 | 1 | 58380333 | 1 | 0 | 0 | 0 | 0 | 0 | 3 | 1
|  | 187*1,1 |  | 205.7 | [7 empty] | 187*1,1
40 | 3180300 | Obrubník kamenný obloukový R=3-9m,25x20cm | kus | 36 |  | 0 | 0 | 0 |  | 0 |  |  | 2 | 3 | 1 | 3180300 | 1 | 0 | 0 | 0 | 0 | 0 | 3 | 1
|  | 32,5*1,1+0,25 |  | 36 | [7 empty] | 32,5*1,1+0,25
41 | 910001 | Kasselský obrubník přímý dl.1m | kus | 20 |  | 0 | 0 | 0 |  | 0 |  |  | 2 | 3 | 1 | 910001 | 1 | 0 | 0 | 0 | 0 | 0 | 3 | 1
|  | 18*1,1+0,2 |  | 20 | [7 empty] | 18*1,1+0,2
42 | 917161111 | Osazení krajníku kamen., lože z C 20/25 | m | 88 |  | 0 | 0.18806 | 16.5493 | 0 | 0 |  |  | 2 | 1 | 1 | 1 | 1 | 0 | 0 | 0 | 0 | 0 | 1 | 1
|  | LEMOVÁNÍ VJEZDŮ, SRP.KRAJNICE:70 |  | 70 | [7 empty] | LEMOVÁNÍ VJEZDŮ, SRP.KRAJNICE:70
|  | KONTAJNEROVÁ STÁNÍ:15+1,5+1,5 |  | 18 | [7 empty] | KONTAJNEROVÁ STÁNÍ:15+1,5+1,5
43 | 59218562 | Krajník silniční KS3 13/20cm kamenný | m | 96.8 |  | 0 | 0.07143 | 6.9144 |  | 0 |  |  | 2 | 3 | 1 | 59218562 | 1 | 0 | 0 | 0 | 0 | 0 | 3 | 1
|  | 88*1,1 |  | 96.8 | [7 empty] | 88*1,1
44 | 916561111 | Osazení záhon.obrubníků do lože z C 20/25 s opěrou | m | 243 |  | 0 | 0.11221 | 27.267 | 0 | 0 |  |  | 2 | 1 | 1 | 1 | 1 | 0 | 0 | 0 | 0 | 0 | 1 | 1
|  | ZAHRADNÍ OBRUBNÍK:243 |  | 243 | [7 empty] | ZAHRADNÍ OBRUBNÍK:243
45 | 59217335 | Obrubník zahradní 8/25cm šedý | kus | 268 |  | 0 | 0.027 | 7.236 |  | 0 |  |  | 2 | 3 | 1 | 59217335 | 1 | 0 | 0 | 0 | 0 | 0 | 3 | 1
|  | 243*1,1+0,7 |  | 268 | [7 empty] | 243*1,1+0,7
46 | 914001121 | Osaz.sloupku dopr.značky vč. bet.základu+Al patka | kus | 9 |  | 0 | 0.1125 | 1.0125 | 0 | 0 |  |  | 2 | 1 | 1 | 1 | 1 | 0 | 0 | 0 | 0 | 0 | 1 | 1
|  | SE STÁVAJÍCÍM DZ:4 |  | 4 | [7 empty] | SE STÁVAJÍCÍM DZ:4
|  | NOVÉ DZ:5 |  | 5 | [7 empty] | NOVÉ DZ:5
47 | 404421100000 | Sloupek k dopravnímu značení | kus | 9 |  | 0 | 0 | 0 |  | 0 |  |  | 2 | 3 | 1 | 404421100000 | 1 | 0 | 0 | 0 | 0 | 0 | 3 | 1
48 | 914001125 | Osazení svislé dopr.značky na sloupek nebo konzolu | kus | 9 |  | 0 | 0 | 0 | 0 | 0 |  |  | 2 | 1 | 1 | 1 | 1 | 0 | 0 | 0 | 0 | 0 | 1 | 1
49 | 40444940.A | Značka dopr IP6, A11, E3a | kus | 7 |  | 0 | 0.006 | 0.042 |  | 0 |  |  | 2 | 3 | 1 | 40444940.A | 1 | 0 | 0 | 0 | 0 | 0 | 3 | 1
50 | 915721111 | Vodorovné značení střík.barvou stopčar,zeber atd. | m2 | 35.375 |  | 0 | 0.00076 | 0.026885 | 0 | 0 |  |  | 2 | 1 | 1 | 1 | 1 | 0 | 0 | 0 | 0 | 0 | 1 | 1
|  | V7a:30 |  | 30 | [7 empty] | V7a:30
|  | V12c:1,375 |  | 1.375 | [7 empty] | V12c:1,375
|  | V2b:4 |  | 4 | [7 empty] | V2b:4
51 | 915721122 | Vodorovné značení stopčar,zeber atd. plastem, zvuč | m2 | 4 |  | 0 | 0.0042 | 0.0168 | 0 | 0 |  |  | 2 | 1 | 1 | 1 | 1 | 0 | 0 | 0 | 0 | 0 | 1 | 1
|  | V2b:4 |  | 4 | [7 empty] | V2b:4
| Celkem za | 91 Doplňující práce na komunikaci |  |  |  | 0 |  | 124.4716 |  | 0 |  |  | 4 |  |  |  |  | 0 | 0 | 0 | 0 | 0
Díl: | 96 | Bourání konstrukcí | [10 empty] | 1
52 | 961044111 | Bourání konstrukcí z betonu prostého | m3 | 3 |  | 0 | 0 | 0 | -2 | -6 |  |  | 2 | 1 | 1 | 1 | 1 | 0 | 0 | 0 | 0 | 0 | 1 | 1
3
|  | SKRYTÉ KCE POD STÁV.CHODNÍKY:3 |  | 3 | [7 empty] | SKRYTÉ KCE POD STÁV.CHODNÍKY:3
53 | 966006132 | Odstranění doprav.značek se sloupky, s bet.patkami | kus | 7 |  | 0 | 0 | 0 | 0 | 0 |  |  | 2 | 1 | 0 | 0 | 1 | 0 | 0 | 0 | 0 | 0 | 1 | 0
| Celkem za | 96 Bourání konstrukcí |  |  |  | 0 |  | 0 |  | -6 |  |  | 4 |  |  |  |  | 0 | 0 | 0 | 0 | 0
Díl: | 99 | Staveništní přesun hmot | [10 empty] | 1
54 | 998225111 | Přesun hmot, pozemní komunikace, kryt živičný | t | 612.1041 |  | 0 | 0 | 0 |  | 0 |  |  | 2 | 7 | 1 | 2 | 1 | 0 | 0 | 0 | 0 | 0 | 7 | 1
3
| Celkem za | 99 Staveništní přesun hmot |  |  |  | 0 |  | 0 |  | 0 |  |  | 4 |  |  |  |  | 0 | 0 | 0 | 0 | 0
Díl: | D96 | Přesuny suti a vybouraných hmot | [10 empty] | 1
55 | 979081111 | Odvoz suti a vybour. hmot na skládku do 1 km | t | 506.868 |  | 0 | 0 | 0 |  | 0 |  |  | 2 | 8 | 0 | 3 | 1 | 0 | 0 | 0 | 0 | 0 | 8 | 0
3
56 | 979081121 | Příplatek k odvozu za každý další 1 km | t | 506.868 |  | 0 | 0 | 0 |  | 0 |  |  | 2 | 8 | 0 | 3 | 1 | 0 | 0 | 0 | 0 | 0 | 8 | 0
|  | ODVOZ DO 5KM | [8 empty] | ODVOZ DO 5KM |  | 3
3
57 | 979093111 | Uložení suti na skládku bez zhutnění | t | 506.868 |  | 0 | 0 | 0 |  | 0 |  |  | 2 | 8 | 0 | 3 | 1 | 0 | 0 | 0 | 0 | 0 | 8 | 0
58 | 979990103 | Poplatek za skládku suti - beton | t | 10.68 |  | 0 | 0 | 0 | 0 | 0 |  |  | 2 | 1 | 3 | 3 | 1 | 0 | 0 | 0 | 0 | 0 | 1 | 3
|  | 4,68+6 |  | 10.68 | [7 empty] | 4,68+6
59 | 979990112 | Poplatek za skládku suti - asfalt,živice | t | 197.582 |  | 0 | 0 | 0 | 0 | 0 |  |  | 2 | 1 | 3 | 3 | 1 | 0 | 0 | 0 | 0 | 0 | 1 | 3
|  | 195,338+2,244 |  | 197.582 | [7 empty] | 195,338+2,244
60 | 979990001 | Poplatek za skládku stavební suti kamenivo | t | 298.606 |  | 0 | 0 | 0 | 0 | 0 |  |  | 2 | 1 | 10 | 10 | 1 | 0 | 0 | 0 | 0 | 0 | 1 | 10
|  | 6,358+283,47+8,778 |  | 298.606 | [7 empty] | 6,358+283,47+8,778
| Celkem za | D96 Přesuny suti a vybouraných hmot |  |  |  | 0 |  | 0 |  | 0 |  |  | 4 |  |  |  |  | 0 | 0 | 0 | 0 | 0

## SO02 2 KL
POLOŽKOVÝ ROZPOČET
Rozpočet |  | 2 | NEZPŮSOBILÉ VÝDAJE |  | JKSO
Objekt |  |  |  |  | SKP
SO02 |  | CHODNÍK "NA SVAHU-VYŠEHRADSKÁ" |  |  | Měrná jednotka
Stavba |  |  |  |  | Počet jednotek | 0
JI16/04/02 |  | Rekonstrukce třídy Míru v Českém Krumlově |  |  | Náklady na m.j. | 0
Projektant |  |  |  |  | Typ rozpočtu
Zpracovatel projektu
Objednatel
Dodavatel |  |  |  |  | Zakázkové číslo
Rozpočtoval |  |  |  |  | Počet listů
ROZPOČTOVÉ NÁKLADY
Základní rozpočtové náklady |  |  | Ostatní rozpočtové náklady
| HSV celkem | 0 | Ztížené výrobní podmínky |  |  | 0
Z | PSV celkem | 0 | Oborová přirážka |  |  | 0
R | M práce celkem | 0 | Přesun stavebních kapacit |  |  | 0
N | M dodávky celkem | 0 | Mimostaveništní doprava |  |  | 0
ZRN celkem |  | 0 | Zařízení staveniště |  |  | 0
|  |  | Provoz investora |  |  | 0
HZS |  | 0 | Kompletační činnost (IČD) |  |  | 0
ZRN+HZS |  | 0 | Ostatní náklady neuvedené |  |  | 0
ZRN+ost.náklady+HZS |  | 0 | Ostatní náklady celkem |  |  | 0
Vypracoval |  |  | Za zhotovitele |  | Za objednatele
Jméno : |  | Jan Šára, DiS. | Jméno : | Jan Šára, DiS. | Jméno : | Ing. Petr Pešek
Datum : |  | 2016-04-29 | Datum : | 2016-04-29 | Datum : | 2016-04-29
Podpis : |  |  | Podpis: |  | Podpis:
Základ pro DPH |  | 21 | % |  | 0
DPH |  | 21 | % |  | 0
Základ pro DPH |  | 0 | % |  | 0
DPH |  | 0 | % |  | 0
CENA ZA OBJEKT CELKEM |  |  |  |  | 0
Poznámka :

## SO02 2 Rek
Stavba : |  | JI16/04/02 Rekonstrukce třídy Míru v Českém Krumlově |  |  | Rozpočet : | 2
Objekt : |  | SO02 CHODNÍK "NA SVAHU-VYŠEHRADSKÁ" |  |  | NEZPŮSOBILÉ VÝDAJE
REKAPITULACE STAVEBNÍCH DÍLŮ
| Stavební díl |  | HSV | PSV | Dodávka | Montáž | HZS
1 | Zemní práce |  | 0 | 0 | 0 | 0 | 0
2 | Základy a zvláštní zakládání |  | 0 | 0 | 0 | 0 | 0
3 | Svislé a kompletní konstrukce |  | 0 | 0 | 0 | 0 | 0
5 | Komunikace |  | 0 | 0 | 0 | 0 | 0
99 | Staveništní přesun hmot |  | 0 | 0 | 0 | 0 | 0
| CELKEM OBJEKT |  | 0 | 0 | 0 | 0 | 0
VEDLEJŠÍ ROZPOČTOVÉ NÁKLADY
Název VRN |  |  | Kč | % | Základna |  | Kč
Ztížené výrobní podmínky |  |  | 0 | 0 |  |  | 0 | 0
Oborová přirážka |  |  | 0 | 0 |  |  | 0 | 0
Přesun stavebních kapacit |  |  | 0 | 0 |  |  | 0 | 0
Mimostaveništní doprava |  |  | 0 | 0 |  |  | 0 | 0
Zařízení staveniště |  |  | 0 | 0 |  |  | 0 | 1
Provoz investora |  |  | 0 | 0 |  |  | 0 | 1
Kompletační činnost (IČD) |  |  | 0 | 0 |  |  | 0 | 2
Rezerva rozpočtu |  |  | 0 | 0 |  |  | 0 | 2
| CELKEM VRN |  |  |  |  | 0

## SO02 2 Pol
Položkový rozpočet
Stavba : |  | JI16/04/02 Rekonstrukce třídy Míru v Českém Krumlově |  | Rozpočet: | 2
Objekt : |  | SO02 CHODNÍK "NA SVAHU-VYŠEHRADSKÁ" |  | NEZPŮSOBILÉ VÝDAJE
P.č. | Číslo položky | Název položky | MJ | množství | cena / MJ | celkem (Kč) | Jednotková hmotnost | Celková hmotnost | Jednotková dem.hmot. | Celková dem.hmot.
Díl: | 1 | Zemní práce | [10 empty] | 1
1 | 122201101 | Odkopávky nezapažené v hor. 3 do 100 m3 | m3 | 1.125 |  | 0 | 0 | 0 | 0 | 0 |  |  | 2 | 1 | 0 | 0 | 1 | 0 | 0 | 0 | 0 | 0 | 1 | 0
|  | KONTAJNEROVÁ STÁNÍ:15*1,5*0,05 |  | 1.125 | [7 empty] | KONTAJNEROVÁ STÁNÍ:15*1,5*0,05
2 | 122201109 | Příplatek za lepivost - odkopávky v hor. 3 | m3 | 1.125 |  | 0 | 0 | 0 | 0 | 0 |  |  | 2 | 1 | 1 | 1 | 1 | 0 | 0 | 0 | 0 | 0 | 1 | 1
3 | 132201110 | Hloubení rýh š.do 60 cm v hor.3 do 50 m3, STROJNĚ | m3 | 8.64 |  | 0 | 0 | 0 | 0 | 0 |  |  | 2 | 1 | 1 | 1 | 1 | 0 | 0 | 0 | 0 | 0 | 1 | 1
|  | KONTAJNEROVÁ STÁNÍ_ZÁKLADY:15*0,8*0,6+1,5*2*0,8*0,6 |  | 8.64 | [7 empty] | KONTAJNEROVÁ STÁNÍ_ZÁKLADY:15*0,8*0,6+1,5*2*0,8*0,6
4 | 132201119 | Příplatek za lepivost - hloubení rýh 60 cm v hor.3 | m3 | 8.64 |  | 0 | 0 | 0 | 0 | 0 |  |  | 2 | 1 | 1 | 1 | 1 | 0 | 0 | 0 | 0 | 0 | 1 | 1
5 | 121101100 | Sejmutí ornice, pl. do 400 m2, přemístění do 50 m | m3 | 4.5 |  | 0 | 0 | 0 | 0 | 0 |  |  | 2 | 1 | 1 | 1 | 1 | 0 | 0 | 0 | 0 | 0 | 1 | 1
|  | KONTAJNEROVÁ STÁNÍ:15*1,5*0,2 |  | 4.5 | [7 empty] | KONTAJNEROVÁ STÁNÍ:15*1,5*0,2
6 | 181101102 | Úprava pláně v zářezech v hor. 1-4, se zhutněním | m2 | 22.5 |  | 0 | 0 | 0 | 0 | 0 |  |  | 2 | 1 | 1 | 1 | 1 | 0 | 0 | 0 | 0 | 0 | 1 | 1
|  | KONTAJNEROVÁ STÁNÍ:15*1,5 |  | 22.5 | [7 empty] | KONTAJNEROVÁ STÁNÍ:15*1,5
7 | 162301102 | Vodorovné přemístění výkopku z hor.1-4 do 1000 m | m3 | 9 |  | 0 | 0 | 0 | 0 | 0 |  |  | 2 | 1 | 1 | 1 | 1 | 0 | 0 | 0 | 0 | 0 | 1 | 1
|  | ORNICE BUDE ULOŽENA NA MEZIDEPONII A POZDĚJI POUŽITA PRO ZPĚTNÉ OHUMUSOVÁNÍ ZELENÝCH PLOCH | [8 empty] | ORNICE BUDE ULOŽENA NA MEZIDEPONII A POZDĚJI POUŽITA PRO ZPĚTNÉ OHUMUSOVÁNÍ ZELENÝCH PLOCH |  | 3
|  | PŘEMÍSTĚNÍ ORNICE NA MEZIDEPONII:4,5 |  | 4.5 | [7 empty] | PŘEMÍSTĚNÍ ORNICE NA MEZIDEPONII:4,5
|  | PŘEMÍSTĚNÍ ORNICE Z MEZIDEPONIE:4,5 |  | 4.5 | [7 empty] | PŘEMÍSTĚNÍ ORNICE Z MEZIDEPONIE:4,5
8 | 167101101 | Nakládání výkopku z hor.1-4 v množství do 100 m3 | m3 | 4.5 |  | 0 | 0 | 0 | 0 | 0 |  |  | 2 | 1 | 1 | 1 | 1 | 0 | 0 | 0 | 0 | 0 | 1 | 1
|  | NALOŽENÍ ORNICE NA MEZIDEPONII:4,5 |  | 4.5 | [7 empty] | NALOŽENÍ ORNICE NA MEZIDEPONII:4,5
9 | 162601102 | Vodorovné přemístění výkopku z hor.1-4 do 5000 m | m3 | 9.765 |  | 0 | 0 | 0 | 0 | 0 |  |  | 2 | 1 | 1 | 1 | 1 | 0 | 0 | 0 | 0 | 0 | 1 | 1
|  | ODKOPÁVKY:1,125 |  | 1.125 | [7 empty] | ODKOPÁVKY:1,125
|  | RÝHY:8,64 |  | 8.64 | [7 empty] | RÝHY:8,64
10 | 171201201 | Uložení sypaniny na skládce nebo mezideponii | m3 | 14.265 |  | 0 | 0 | 0 | 0 | 0 |  |  | 2 | 1 | 1 | 1 | 1 | 0 | 0 | 0 | 0 | 0 | 1 | 1
|  | ORNICE:4,5 |  | 4.5 | [7 empty] | ORNICE:4,5
|  | ODKOPÁVKY:1,125 |  | 1.125 | [7 empty] | ODKOPÁVKY:1,125
|  | RÝHY:8,64 |  | 8.64 | [7 empty] | RÝHY:8,64
11 | 162702199 | Poplatek za skládku zeminy | m3 | 9.765 |  | 0 | 0 | 0 | 0 | 0 |  |  | 2 | 1 | 1 | 1 | 1 | 0 | 0 | 0 | 0 | 0 | 1 | 1
| Celkem za | 1 Zemní práce |  |  |  | 0 |  | 0 |  | 0 |  |  | 4 |  |  |  |  | 0 | 0 | 0 | 0 | 0
Díl: | 2 | Základy a zvláštní zakládání | [10 empty] | 1
12 | 274313711 | Beton základových pasů prostý C 25/30,XF2 | m3 | 8.64 |  | 0 | 2.525 | 21.816 | 0 | 0 |  |  | 2 | 1 | 1 | 1 | 1 | 0 | 0 | 0 | 0 | 0 | 1 | 1
|  | KONTAJNEROVÁ STÁNÍ_ZÁKLADY:15*0,8*0,6+1,5*2*0,8*0,6 |  | 8.64 | [7 empty] | KONTAJNEROVÁ STÁNÍ_ZÁKLADY:15*0,8*0,6+1,5*2*0,8*0,6
| Celkem za | 2 Základy a zvláštní zakládání |  |  |  | 0 |  | 21.816 |  | 0 |  |  | 4 |  |  |  |  | 0 | 0 | 0 | 0 | 0
Díl: | 3 | Svislé a kompletní konstrukce | [10 empty] | 1
13 | 318216215 | Oplocení gabiony š.500 mm, oko 100x100 mm včetně dodávky lomového kamene 100-250mm | m2 | 27 |  | 0 | 1.1722 | 31.6507 | 0 | 0 |  |  | 2 | 1 | 1 | 1 | 1 | 0 | 0 | 0 | 0 | 0 | 1 | 1
|  | 15*1,5+1,5*2*1,5 |  | 27 | [7 empty] | 15*1,5+1,5*2*1,5
| Celkem za | 3 Svislé a kompletní konstrukce |  |  |  | 0 |  | 31.6507 |  | 0 |  |  | 4 |  |  |  |  | 0 | 0 | 0 | 0 | 0
Díl: | 5 | Komunikace | [10 empty] | 1
14 | 564851111 | Podklad ze štěrkodrti po zhutnění tloušťky 15 cm 0/32mm, 0/63mm | m2 | 11.1 |  | 0 | 0.33075 | 3.6713 | 0 | 0 |  |  | 2 | 1 | 1 | 1 | 1 | 0 | 0 | 0 | 0 | 0 | 1 | 1
|  | KONTAJNEROVÁ STÁNÍ:7,4*1,5 |  | 11.1 | [7 empty] | KONTAJNEROVÁ STÁNÍ:7,4*1,5
15 | 567122111 | Podklad z kameniva zpev.cementem KZC tl.10 cm SC C 8/10 | m2 | 9.1904 |  | 0 | 0.30651 | 2.8169 | 0 | 0 |  |  | 2 | 1 | 1 | 1 | 1 | 0 | 0 | 0 | 0 | 0 | 1 | 1
|  | KONTAJNEROVÁ STÁNÍ:7,18*1,28 |  | 9.1904 | [7 empty] | KONTAJNEROVÁ STÁNÍ:7,18*1,28
16 | 591211111 | Kladení dlažby drobné kostky,lože z kamen.tl. 4 cm | m2 | 9.1904 |  | 0 | 0.11 | 1.0109 | 0 | 0 |  |  | 2 | 1 | 1 | 1 | 1 | 0 | 0 | 0 | 0 | 0 | 1 | 1
|  | KONTAJNEROVÁ STÁNÍ:7,18*1,28 |  | 9.1904 | [7 empty] | KONTAJNEROVÁ STÁNÍ:7,18*1,28
17 | 58380129 | Kostka dlažební drobná 10/10 štípaná Itř. 1t=4,0m2 | t | 2.5274 |  | 0 | 1 | 2.5274 |  | 0 |  |  | 2 | 3 | 1 | 58380129 | 1 | 0 | 0 | 0 | 0 | 0 | 3 | 1
3
|  | 9,1904/4*1,1 |  | 2.5274 | [7 empty] | 9,1904/4*1,1
| Celkem za | 5 Komunikace |  |  |  | 0 |  | 10.0266 |  | 0 |  |  | 4 |  |  |  |  | 0 | 0 | 0 | 0 | 0
Díl: | 99 | Staveništní přesun hmot | [10 empty] | 1
18 | 998225111 | Přesun hmot, pozemní komunikace, kryt živičný | t | 63.4934 |  | 0 | 0 | 0 |  | 0 |  |  | 2 | 7 | 1 | 2 | 1 | 0 | 0 | 0 | 0 | 0 | 7 | 1
3
| Celkem za | 99 Staveništní přesun hmot |  |  |  | 0 |  | 0 |  | 0 |  |  | 4 |  |  |  |  | 0 | 0 | 0 | 0 | 0

## SO02 3 KL
POLOŽKOVÝ ROZPOČET
Rozpočet |  | 3 | ZPŮSOBILÉ VÝDAJE NA VEDLEJŠÍ AKTIVITY PROJ |  | JKSO
Objekt |  |  |  |  | SKP
SO02 |  | CHODNÍK "NA SVAHU-VYŠEHRADSKÁ" |  |  | Měrná jednotka
Stavba |  |  |  |  | Počet jednotek | 0
JI16/04/02 |  | Rekonstrukce třídy Míru v Českém Krumlově |  |  | Náklady na m.j. | 0
Projektant |  |  |  |  | Typ rozpočtu
Zpracovatel projektu
Objednatel
Dodavatel |  |  |  |  | Zakázkové číslo
Rozpočtoval |  |  |  |  | Počet listů
ROZPOČTOVÉ NÁKLADY
Základní rozpočtové náklady |  |  | Ostatní rozpočtové náklady
| HSV celkem | 0 | Ztížené výrobní podmínky |  |  | 0
Z | PSV celkem | 0 | Oborová přirážka |  |  | 0
R | M práce celkem | 0 | Přesun stavebních kapacit |  |  | 0
N | M dodávky celkem | 0 | Mimostaveništní doprava |  |  | 0
ZRN celkem |  | 0 | Zařízení staveniště |  |  | 0
|  |  | Provoz investora |  |  | 0
HZS |  | 0 | Kompletační činnost (IČD) |  |  | 0
ZRN+HZS |  | 0 | Ostatní náklady neuvedené |  |  | 0
ZRN+ost.náklady+HZS |  | 0 | Ostatní náklady celkem |  |  | 0
Vypracoval |  |  | Za zhotovitele |  | Za objednatele
Jméno : |  | Jan Šára, DiS. | Jméno : | Jan Šára, DiS. | Jméno : | Ing. Petr Pešek
Datum : |  | 2016-04-29 | Datum : | 2016-04-29 | Datum : | 2016-04-29
Podpis : |  |  | Podpis: |  | Podpis:
Základ pro DPH |  | 21 | % |  | 0
DPH |  | 21 | % |  | 0
Základ pro DPH |  | 0 | % |  | 0
DPH |  | 0 | % |  | 0
CENA ZA OBJEKT CELKEM |  |  |  |  | 0
Poznámka :

## SO02 3 Rek
Stavba : |  | JI16/04/02 Rekonstrukce třídy Míru v Českém Krumlově |  |  | Rozpočet : | 3
Objekt : |  | SO02 CHODNÍK "NA SVAHU-VYŠEHRADSKÁ" |  |  | ZPŮSOBILÉ VÝDAJE NA VEDLEJŠÍ AKTIVITY PROJ
REKAPITULACE STAVEBNÍCH DÍLŮ
| Stavební díl |  | HSV | PSV | Dodávka | Montáž | HZS
1 | Zemní práce |  | 0 | 0 | 0 | 0 | 0
5 | Komunikace |  | 0 | 0 | 0 | 0 | 0
91 | Doplňující práce na komunikaci |  | 0 | 0 | 0 | 0 | 0
99 | Staveništní přesun hmot |  | 0 | 0 | 0 | 0 | 0
D96 | Přesuny suti a vybouraných hmot |  | 0 | 0 | 0 | 0 | 0
| CELKEM OBJEKT |  | 0 | 0 | 0 | 0 | 0
VEDLEJŠÍ ROZPOČTOVÉ NÁKLADY
Název VRN |  |  | Kč | % | Základna |  | Kč
Ztížené výrobní podmínky |  |  | 0 | 0 |  |  | 0 | 0
Oborová přirážka |  |  | 0 | 0 |  |  | 0 | 0
Přesun stavebních kapacit |  |  | 0 | 0 |  |  | 0 | 0
Mimostaveništní doprava |  |  | 0 | 0 |  |  | 0 | 0
Zařízení staveniště |  |  | 0 | 0 |  |  | 0 | 1
Provoz investora |  |  | 0 | 0 |  |  | 0 | 1
Kompletační činnost (IČD) |  |  | 0 | 0 |  |  | 0 | 2
Rezerva rozpočtu |  |  | 0 | 0 |  |  | 0 | 2
| CELKEM VRN |  |  |  |  | 0

## SO02 3 Pol
Položkový rozpočet
Stavba : |  | JI16/04/02 Rekonstrukce třídy Míru v Českém Krumlově |  | Rozpočet: | 3
Objekt : |  | SO02 CHODNÍK "NA SVAHU-VYŠEHRADSKÁ" |  | ZPŮSOBILÉ VÝDAJE NA VEDLEJŠÍ AKTIVITY PROJ
P.č. | Číslo položky | Název položky | MJ | množství | cena / MJ | celkem (Kč) | Jednotková hmotnost | Celková hmotnost | Jednotková dem.hmot. | Celková dem.hmot.
Díl: | 1 | Zemní práce | [10 empty] | 1
1 | 113108420 | Odstranění podkladu pl. nad 50 m2, živice tl.20 cm | m2 | 54 |  | 0 | 0 | 0 | -0.44 | -23.76 |  |  | 2 | 1 | 1 | 1 | 1 | 0 | 0 | 0 | 0 | 0 | 1 | 1
3
|  | ASFALTOVÁ VOZOVKA:54 |  | 54 | [7 empty] | ASFALTOVÁ VOZOVKA:54
2 | 113107415 | Odstranění podkladu nad 50 m2,kam.těžené tl.15 cm | m2 | 54 |  | 0 | 0 | 0 | -0.33 | -17.82 |  |  | 2 | 1 | 1 | 1 | 1 | 0 | 0 | 0 | 0 | 0 | 1 | 1
|  | ASFALTOVÁ VOZOVKA:54 |  | 54 | [7 empty] | ASFALTOVÁ VOZOVKA:54
3 | 113151150 | Fréz.živič.krytu pl.do 500 m2,pruh do 75cm,tl.15cm | m2 | 115 |  | 0 | 0 | 0 | -0.33 | -37.95 |  |  | 2 | 1 | 1 | 1 | 1 | 0 | 0 | 0 | 0 | 0 | 1 | 1
| Celkem za | 1 Zemní práce |  |  |  | 0 |  | 0 |  | -79.53 |  |  | 4 |  |  |  |  | 0 | 0 | 0 | 0 | 0
Díl: | 5 | Komunikace | [10 empty] | 1
4 | 573111111 | Postřik živičný infiltr.+ posyp, asfalt. 0,60kg/m2 | m2 | 116 |  | 0 | 0.00561 | 0.65076 | 0 | 0 |  |  | 2 | 1 | 1 | 1 | 1 | 0 | 0 | 0 | 0 | 0 | 1 | 1
|  | OPRAVA KCE VOZOVKY:116 |  | 116 | [7 empty] | OPRAVA KCE VOZOVKY:116
5 | 577182226 | Beton asfalt. ACL 22 ložný, š. nad 3 m, tl. 9 cm | m2 | 116 |  | 0 | 0.23073 | 26.7647 | 0 | 0 |  |  | 2 | 1 | 1 | 1 | 1 | 0 | 0 | 0 | 0 | 0 | 1 | 1
|  | OPRAVA KCE VOZOVKY:116 |  | 116 | [7 empty] | OPRAVA KCE VOZOVKY:116
6 | 577151113 | Beton asfalt. ACO 16+ obrusný, š. do 3 m, tl. 6 cm | m2 | 116 |  | 0 | 0.15559 | 18.0484 | 0 | 0 |  |  | 2 | 1 | 1 | 1 | 1 | 0 | 0 | 0 | 0 | 0 | 1 | 1
|  | OPRAVA KCE VOZOVKY:116 |  | 116 | [7 empty] | OPRAVA KCE VOZOVKY:116
7 | 573231110 | Postřik živičný spojovací z emulze 0,3-0,5 kg/m2 | m2 | 116 |  | 0 | 0.0005 | 0.058 | 0 | 0 |  |  | 2 | 1 | 1 | 1 | 1 | 0 | 0 | 0 | 0 | 0 | 1 | 1
|  | OPRAVA KCE VOZOVKY:116 |  | 116 | [7 empty] | OPRAVA KCE VOZOVKY:116
| Celkem za | 5 Komunikace |  |  |  | 0 |  | 45.5219 |  | 0 |  |  | 4 |  |  |  |  | 0 | 0 | 0 | 0 | 0
Díl: | 91 | Doplňující práce na komunikaci | [10 empty] | 1
8 | 919735113 | Řezání stávajícího živičného krytu tl. 10 - 15 cm | m | 285 |  | 0 | 0 | 0 | 0 | 0 |  |  | 2 | 1 | 1 | 1 | 1 | 0 | 0 | 0 | 0 | 0 | 1 | 1
|  | ZAŘÍZNUTÍ ATÁV.ASFALT.POVRCHU:285 |  | 285 | [7 empty] | ZAŘÍZNUTÍ ATÁV.ASFALT.POVRCHU:285
9 | 919721211 | Dilatační spáry vkládané vyplněné asfalt. zálivkou | m | 241 |  | 0 | 0.0043 | 1.0363 | 0 | 0 |  |  | 2 | 1 | 1 | 1 | 1 | 0 | 0 | 0 | 0 | 0 | 1 | 1
|  | OPRAVA KCE VOZOVKY:241 |  | 241 | [7 empty] | OPRAVA KCE VOZOVKY:241
| Celkem za | 91 Doplňující práce na komunikaci |  |  |  | 0 |  | 1.0363 |  | 0 |  |  | 4 |  |  |  |  | 0 | 0 | 0 | 0 | 0
Díl: | 99 | Staveništní přesun hmot | [10 empty] | 1
10 | 998225111 | Přesun hmot, pozemní komunikace, kryt živičný | t | 46.5582 |  | 0 | 0 | 0 |  | 0 |  |  | 2 | 7 | 1 | 2 | 1 | 0 | 0 | 0 | 0 | 0 | 7 | 1
3
| Celkem za | 99 Staveništní přesun hmot |  |  |  | 0 |  | 0 |  | 0 |  |  | 4 |  |  |  |  | 0 | 0 | 0 | 0 | 0
Díl: | D96 | Přesuny suti a vybouraných hmot | [10 empty] | 1
11 | 979081111 | Odvoz suti a vybour. hmot na skládku do 1 km | t | 79.53 |  | 0 | 0 | 0 |  | 0 |  |  | 2 | 8 | 0 | 3 | 1 | 0 | 0 | 0 | 0 | 0 | 8 | 0
3
12 | 979081121 | Příplatek k odvozu za každý další 1 km | t | 79.53 |  | 0 | 0 | 0 |  | 0 |  |  | 2 | 8 | 0 | 3 | 1 | 0 | 0 | 0 | 0 | 0 | 8 | 0
|  | ODVOZ DO 5KM | [8 empty] | ODVOZ DO 5KM |  | 3
3
13 | 979093111 | Uložení suti na skládku bez zhutnění | t | 79.53 |  | 0 | 0 | 0 |  | 0 |  |  | 2 | 8 | 0 | 3 | 1 | 0 | 0 | 0 | 0 | 0 | 8 | 0
14 | 979990112 | Poplatek za skládku suti - asfalt,živice | t | 61.71 |  | 0 | 0 | 0 | 0 | 0 |  |  | 2 | 1 | 3 | 3 | 1 | 0 | 0 | 0 | 0 | 0 | 1 | 3
|  | 23,76+37,95 |  | 61.71 | [7 empty] | 23,76+37,95
15 | 979990001 | Poplatek za skládku stavební suti kamenivo | t | 17.82 |  | 0 | 0 | 0 | 0 | 0 |  |  | 2 | 1 | 10 | 10 | 1 | 0 | 0 | 0 | 0 | 0 | 1 | 10
|  | 17,82 |  | 17.82 | [7 empty] | 17,82
| Celkem za | D96 Přesuny suti a vybouraných hmot |  |  |  | 0 |  | 0 |  | 0 |  |  | 4 |  |  |  |  | 0 | 0 | 0 | 0 | 0

## SO04 SO04_A KL
POLOŽKOVÝ ROZPOČET
Rozpočet |  | SO04_A | Veřejné osvětlení - „Nádražní – Na Svahu“ |  | JKSO
Objekt |  |  |  |  | SKP
SO04 |  | VEŘEJNÉ OSVĚTLENÍ |  |  | Měrná jednotka
Stavba |  |  |  |  | Počet jednotek | 0
JI16/04/02 |  | Rekonstrukce třídy Míru v Českém Krumlově |  |  | Náklady na m.j. | 0
Projektant |  |  |  |  | Typ rozpočtu
Zpracovatel projektu
Objednatel
Dodavatel |  |  |  |  | Zakázkové číslo
Rozpočtoval |  |  |  |  | Počet listů
ROZPOČTOVÉ NÁKLADY
Základní rozpočtové náklady |  |  | Ostatní rozpočtové náklady
| HSV celkem | 0 | 0 |  |  | 0
Z | PSV celkem | 0
R | M práce celkem | 0
N | M dodávky celkem | 0
ZRN celkem |  | 0
HZS |  | 0
ZRN+HZS |  | 0 | Ostatní náklady neuvedené |  |  | 0
ZRN+ost.náklady+HZS |  | 0 | Ostatní náklady celkem |  |  | 0
Vypracoval |  |  | Za zhotovitele |  | Za objednatele
Jméno : |  | Jan Šára, DiS. | Jméno : | Jan Šára, DiS. | Jméno : | Ing. Petr Pešek
Datum : |  | 2016-04-29 | Datum : | 2016-04-29 | Datum : | 2016-04-29
Podpis : |  |  | Podpis: |  | Podpis:
Základ pro DPH |  | 21 | % |  | 0
DPH |  | 21 | % |  | 0
Základ pro DPH |  | 0 | % |  | 0
DPH |  | 0 | % |  | 0
CENA ZA OBJEKT CELKEM |  |  |  |  | 0
Poznámka :

## SO04 SO04_A Rek
Stavba : |  | JI16/04/02 Rekonstrukce třídy Míru v Českém Krumlově |  |  | Rozpočet : | SO04_A
Objekt : |  | SO04 VEŘEJNÉ OSVĚTLENÍ |  |  | Veřejné osvětlení - „Nádražní – Na Svahu“
REKAPITULACE STAVEBNÍCH DÍLŮ
| Stavební díl |  | HSV | PSV | Dodávka | Montáž | HZS
21-1 | DODÁVKY |  | 0 | 0 | 0 | 0 | 0
21-2 | VEŘEJNÉ OSVĚTLENÍ |  | 0 | 0 | 0 | 0 | 0
1 | ZEMNÍ PRÁCE |  | 0 | 0 | 0 | 0 | 0
ON | Ostatní náklady |  | 0 | 0 | 0 | 0 | 0
| CELKEM OBJEKT |  | 0 | 0 | 0 | 0 | 0
VEDLEJŠÍ ROZPOČTOVÉ NÁKLADY
Název VRN |  |  | Kč | % | Základna |  | Kč
[5 empty] | 0 |  | 0 | 8
| CELKEM VRN |  |  |  |  | 0

## SO04 SO04_A Pol
Položkový rozpočet
Stavba : |  | JI16/04/02 Rekonstrukce třídy Míru v Českém Krumlově |  | Rozpočet: | SO04_A
Objekt : |  | SO04 VEŘEJNÉ OSVĚTLENÍ |  | Veřejné osvětlení - „Nádražní – Na Svahu“
P.č. | Číslo položky | Název položky | MJ | množství | cena / MJ | celkem (Kč) | Jednotková hmotnost | Celková hmotnost | Jednotková dem.hmot. | Celková dem.hmot.
Díl: | 21-1 | DODÁVKY | [8 empty] | 1
1 | 21-1 | SVÍTIDLO PŘECHODOVÉ DLE ZAVEDENÉHO TYPU A STANDARDU V ČK, specifikace viz. příloha PD SO04.a | ks | 5 |  | 0 | 0 | 0 |  | 0 | 2 | 3 | 0 | 21-1 | 1 | 0 | 0 | 0 | 0 | 0 | 3 | 0
2 | 21-2 | STROŽÁR PŘECHODOVÝ 7,5/6,0/1,5 – 159/133/114 – ŽÁR. POZINK, specifikace viz. příloha PD SO04.a, 1 | ks | 5 |  | 0 | 0 | 0 |  | 0 | 2 | 3 | 0 | 21-2 | 1 | 0 | 0 | 0 | 0 | 0 | 3 | 0
3 | 21-3 | VÝLOŽNÍK PŘECHODOVÝ NA PR. 114 mm, DÉLKA 3,0m – ŽÁR. POZINK, specifikace viz. příloha PD SO04.a, 1 | ks | 3 |  | 0 | 0 | 0 |  | 0 | 2 | 3 | 0 | 21-3 | 1 | 0 | 0 | 0 | 0 | 0 | 3 | 0
4 | 21-4 | VÝLOŽNÍK PŘECHODOVÝ NA PR. 114 mm, DÉLKA 3,5m – ŽÁR. POZINK, specifikace viz. příloha PD SO04.a, 1 | ks | 1 |  | 0 | 0 | 0 |  | 0 | 2 | 3 | 0 | 21-4 | 1 | 0 | 0 | 0 | 0 | 0 | 3 | 0
5 | 21-5 | VÝLOŽNÍK PŘECHODOVÝ NA PR. 114 mm, DÉLKA 4,0m – ŽÁR. POZINK, specifikace viz. příloha PD SO04.a, 1 | ks | 1 |  | 0 | 0 | 0 |  | 0 | 2 | 3 | 0 | 21-5 | 1 | 0 | 0 | 0 | 0 | 0 | 3 | 0
6 | 21-6 | STOŽÁROVÁ SVORKOVNICE JEDNOOKRUHOVÁ | ks | 5 |  | 0 | 0 | 0 |  | 0 | 2 | 3 | 0 | 21-6 | 1 | 0 | 0 | 0 | 0 | 0 | 3 | 0
7 | 21-7 | KRYT STOŽÁROVÉ SVORKOVNICE | ks | 5 |  | 0 | 0 | 0 |  | 0 | 2 | 3 | 0 | 21-7 | 1 | 0 | 0 | 0 | 0 | 0 | 3 | 0
8 | 21-8 | VÝBOJKA 150W (metalhalogenidová) | ks | 5 |  | 0 | 0 | 0 |  | 0 | 2 | 3 | 0 | 21-8 | 1 | 0 | 0 | 0 | 0 | 0 | 3 | 0
9 | 21-9 | Doprava | % | 3.6 |  | 0 | 0 | 0 | 0 | 0 | 2 | 1 | 1 | 1 | 1 | 0 | 0 | 0 | 0 | 0 | 1 | 1
10 | 21-10 | Přesun | % | 1 |  | 0 | 0 | 0 | 0 | 0 | 2 | 1 | 1 | 1 | 1 | 0 | 0 | 0 | 0 | 0 | 1 | 1
| Celkem za | 21-1 DODÁVKY |  |  |  | 0 |  | 0 |  | 0 | 4 |  |  |  |  | 0 | 0 | 0 | 0 | 0
Díl: | 21-2 | VEŘEJNÉ OSVĚTLENÍ | [8 empty] | 1
11 | 210 01-0253 | VRAPOVANÁ CHRÁNIČKA pr.41/50 | m | 96 |  | 0 | 0 | 0 | 0 | 0 | 2 | 1 | 1 | 1 | 1 | 0 | 0 | 0 | 0 | 0 | 1 | 1
12 | 210 01-0256 | VRAPOVANÁ CHRÁNIČKA pr.94/110 | m | 69 |  | 0 | 0 | 0 | 0 | 0 | 2 | 1 | 1 | 1 | 1 | 0 | 0 | 0 | 0 | 0 | 1 | 1
13 | 210 81-0014 | KABEL CYKY-J 4x16mm2 | m | 103 |  | 0 | 0 | 0 | 0 | 0 | 2 | 1 | 1 | 1 | 1 | 0 | 0 | 0 | 0 | 0 | 1 | 1
14 | 210 81-0005 | KABEL CYKY-J 3x1,5mm2 | m | 53 |  | 0 | 0 | 0 | 0 | 0 | 2 | 1 | 1 | 1 | 1 | 0 | 0 | 0 | 0 | 0 | 1 | 1
15 | 210 22-0022 | DRÁT FeZn 10 | m | 96 |  | 0 | 0 | 0 | 0 | 0 | 2 | 1 | 1 | 1 | 1 | 0 | 0 | 0 | 0 | 0 | 1 | 1
16 | 210 10-0173 | UKONČENÍ KABELU 3x1,5mm2 | ks | 10 |  | 0 | 0 | 0 | 0 | 0 | 2 | 1 | 1 | 1 | 1 | 0 | 0 | 0 | 0 | 0 | 1 | 1
17 | 210 10-0151 | UKONČENÍ KABELU 4x16mm2 | ks | 10 |  | 0 | 0 | 0 | 0 | 0 | 2 | 1 | 1 | 1 | 1 | 0 | 0 | 0 | 0 | 0 | 1 | 1
18 | 210 12-0001 | POJISTKA KOMPLETNÍ 6A E27 | ks | 5 |  | 0 | 0 | 0 | 0 | 0 | 2 | 1 | 1 | 1 | 1 | 0 | 0 | 0 | 0 | 0 | 1 | 1
19 | 210 20-4011 | MONTÁŽ STOŽÁRU V.O. | ks | 5 |  | 0 | 0 | 0 | 0 | 0 | 2 | 1 | 1 | 1 | 1 | 0 | 0 | 0 | 0 | 0 | 1 | 1
20 | 210 20-4103 | MONTÁŽ VÝLOŽNÍKU V.O. | ks | 5 |  | 0 | 0 | 0 | 0 | 0 | 2 | 1 | 1 | 1 | 1 | 0 | 0 | 0 | 0 | 0 | 1 | 1
21 | 210 20-2013 | MONTÁŽ SVÍTIDLA V.O. | ks | 5 |  | 0 | 0 | 0 | 0 | 0 | 2 | 1 | 1 | 1 | 1 | 0 | 0 | 0 | 0 | 0 | 1 | 1
22 | 210 20-4201 | MONTÁŽ ELEKTROVÝZBROJE 1 OKRUH | ks | 5 |  | 0 | 0 | 0 | 0 | 0 | 2 | 1 | 1 | 1 | 1 | 0 | 0 | 0 | 0 | 0 | 1 | 1
23 | 210 22-0301 | SVORKA SP,SS | ks | 12 |  | 0 | 0 | 0 | 0 | 0 | 2 | 1 | 1 | 1 | 1 | 0 | 0 | 0 | 0 | 0 | 1 | 1
24 | 210-1 | IZOLACE UZEMNĚNÍ | m | 2 |  | 0 | 0 | 0 | 0 | 0 | 2 | 1 | 1 | 1 | 1 | 0 | 0 | 0 | 0 | 0 | 1 | 1
25 | 210-2 | PŘIPOJENÍ NOVÉHO VEDENÍ NA STÁVAJÍCÍ ROZVOD VO | ks | 2 |  | 0 | 0 | 0 | 0 | 0 | 2 | 1 | 1 | 1 | 1 | 0 | 0 | 0 | 0 | 0 | 1 | 1
26 | 210-3 | PRONÁJEM MONTÁŽNÍ PLOŠINY | h | 12.78 |  | 0 | 0 | 0 | 0 | 0 | 2 | 1 | 1 | 1 | 1 | 0 | 0 | 0 | 0 | 0 | 1 | 1
27 | 210-4 | PRONÁJEM JEŘÁBU | h | 24.65 |  | 0 | 0 | 0 | 0 | 0 | 2 | 1 | 1 | 1 | 1 | 0 | 0 | 0 | 0 | 0 | 1 | 1
28 | 211-5 | PODRUŽNÝ MATERIÁL 3,% z materiálu VO | % | 3 |  | 0 | 0 | 0 | 0 | 0 | 2 | 1 | 1 | 1 | 1 | 0 | 0 | 0 | 0 | 0 | 1 | 1
29 | 211-6 | PPV 1% z VO | % | 1 |  | 0 | 0 | 0 | 0 | 0 | 2 | 1 | 1 | 1 | 1 | 0 | 0 | 0 | 0 | 0 | 1 | 1
| Celkem za | 21-2 VEŘEJNÉ OSVĚTLENÍ |  |  |  | 0 |  | 0 |  | 0 | 4 |  |  |  |  | 0 | 0 | 0 | 0 | 0
Díl: | 1 | ZEMNÍ PRÁCE | [8 empty] | 1
30 | 460 01-0021 | VYTÝČENÍ KABELOVÉ TRASY | km | 0.071 |  | 0 | 0 | 0 | 0 | 0 | 2 | 1 | 1 | 1 | 1 | 0 | 0 | 0 | 0 | 0 | 1 | 1
31 | 460 03-0011 | SEJMUTÍ DRNU | m3 | 2.8 |  | 0 | 0 | 0 | 0 | 0 | 2 | 1 | 1 | 1 | 1 | 0 | 0 | 0 | 0 | 0 | 1 | 1
32 | 460 03-0193 | ODSTRANĚNÍ POVRCHU VOZOVKY | m2 | 63 |  | 0 | 0 | 0 | 0 | 0 | 2 | 1 | 1 | 1 | 1 | 0 | 0 | 0 | 0 | 0 | 1 | 1
33 | 460 03-0193 | ODSTRANĚNÍ POVRCHU VOZOVKY | m2 | 13.5 |  | 0 | 0 | 0 | 0 | 0 | 2 | 1 | 1 | 1 | 1 | 0 | 0 | 0 | 0 | 0 | 1 | 1
34 | 460 07-0443 | VÝKOP PRO ZÁKLAD – RUČNĚ | ks | 5 |  | 0 | 0 | 0 | 0 | 0 | 2 | 1 | 1 | 1 | 1 | 0 | 0 | 0 | 0 | 0 | 1 | 1
35 | 460 20-1603 | VÝKOP RÝHY 50x100 | m3 | 6.16 |  | 0 | 0 | 0 | 0 | 0 | 2 | 1 | 1 | 1 | 1 | 0 | 0 | 0 | 0 | 0 | 1 | 1
36 | 460 20-1603 | VÝKOP RÝHY 50x100 | m3 | 13.5 |  | 0 | 0 | 0 | 0 | 0 | 2 | 1 | 1 | 1 | 1 | 0 | 0 | 0 | 0 | 0 | 1 | 1
37 | 460 08-0035 | ZÁKLAD PRO STOŽÁR V.O. C25/30 | m3 | 5.44 |  | 0 | 0 | 0 | 0 | 0 | 2 | 1 | 1 | 1 | 1 | 0 | 0 | 0 | 0 | 0 | 1 | 1
38 | 460 60-0021 | NALOŽENÍ PŘEBYTEČNÉ ZEMINY | m3 | 8.52 |  | 0 | 0 | 0 | 0 | 0 | 2 | 1 | 1 | 1 | 1 | 0 | 0 | 0 | 0 | 0 | 1 | 1
39 | 460 60-0061 | ODVOZ PŘEBYTEČNÉ ZEMINY DO 1km | t | 16.19 |  | 0 | 0 | 0 | 0 | 0 | 2 | 1 | 1 | 1 | 1 | 0 | 0 | 0 | 0 | 0 | 1 | 1
40 | 460 60-0071 | ODVOZ PŘEBYTEČNÉ ZEMINY ZA KAŽDÝ DALŠÍ KM | km | 22 |  | 0 | 0 | 0 | 0 | 0 | 2 | 1 | 1 | 1 | 1 | 0 | 0 | 0 | 0 | 0 | 1 | 1
41 | 460 42-1101 | ZŘÍZENÍ PÍSKOVÉHO KABELOVÉHO LOŽE, VČETNĚ PÍSKU 3, 1m3 (5,2t) | m | 193 |  | 0 | 0 | 0 | 0 | 0 | 2 | 1 | 1 | 1 | 1 | 0 | 0 | 0 | 0 | 0 | 1 | 1
42 | 460 49-0012 | VÝSTRAŽNÁ FÓLIE PVC220 | m | 75 |  | 0 | 0 | 0 | 0 | 0 | 2 | 1 | 1 | 1 | 1 | 0 | 0 | 0 | 0 | 0 | 1 | 1
43 | 460 56-1801 | ZÁHOZ RÝHY 50x100 | m3 | 6.16 |  | 0 | 0 | 0 | 0 | 0 | 2 | 1 | 1 | 1 | 1 | 0 | 0 | 0 | 0 | 0 | 1 | 1
44 | 460 56-1801 | ZÁHOZ RÝHY 50x100 | m3 | 13.5 |  | 0 | 0 | 0 | 0 | 0 | 2 | 1 | 1 | 1 | 1 | 0 | 0 | 0 | 0 | 0 | 1 | 1
45 | 460 51-0055 | KABELOVÝ PRŮCHOD DO 150mm | m | 69 |  | 0 | 0 | 0 | 0 | 0 | 2 | 1 | 1 | 1 | 1 | 0 | 0 | 0 | 0 | 0 | 1 | 1
46 |  | ASFALTOVÝ BETON STŘEDNĚZRNNÝ ABS III (ACO 11S) (tloušťka vrstvy 50mm) | t | 19.7 |  | 0 | 0 | 0 | 0 | 0 | 2 | 1 | 1 | 1 | 1 | 0 | 0 | 0 | 0 | 0 | 1 | 1
47 | 460 62-0013 | PROVIZORNÍ ÚPRAVA TERÉNU | m2 | 28.9 |  | 0 | 0 | 0 | 0 | 0 | 2 | 1 | 1 | 1 | 1 | 0 | 0 | 0 | 0 | 0 | 1 | 1
48 | 460 62-0052 | ZŘÍZENÍ PODKLADNÍ VRSTVY ZE ŠTĚRKODRTI – 10cm | m2 | 13.5 |  | 0 | 0 | 0 | 0 | 0 | 2 | 1 | 1 | 1 | 1 | 0 | 0 | 0 | 0 | 0 | 1 | 1
49 | 460 62-0072 | ZŘÍZENÍ PODKLADNÍ VRSTVY Z OBALOVANÉHO KAMENIVA – 10cm | m2 | 13.5 |  | 0 | 0 | 0 | 0 | 0 | 2 | 1 | 1 | 1 | 1 | 0 | 0 | 0 | 0 | 0 | 1 | 1
50 | 460 65-0133 | KRYT VOZOVKY ABS III – 5cm | m2 | 13.5 |  | 0 | 0 | 0 | 0 | 0 | 2 | 1 | 1 | 1 | 1 | 0 | 0 | 0 | 0 | 0 | 1 | 1
51 | 460 65-0133 | KRYT VOZOVKY ABS III – 5cm | m2 | 13.5 |  | 0 | 0 | 0 | 0 | 0 | 2 | 1 | 1 | 1 | 1 | 0 | 0 | 0 | 0 | 0 | 1 | 1
52 |  | ASFALTOVÝ BETON STŘEDNĚZRNNÝ ABS III (ACO 11S) (tloušťka vrstvy 50mm) | t | 2.4 |  | 0 | 0 | 0 | 0 | 0 | 2 | 1 | 1 | 1 | 1 | 0 | 0 | 0 | 0 | 0 | 1 | 1
53 |  | ASFALTOVÝ BETON STŘEDNĚZRNNÝ ABS III (ACO 11S) (tloušťka vrstvy 50mm) | t | 2.6 |  | 0 | 0 | 0 | 0 | 0 | 2 | 1 | 1 | 1 | 1 | 0 | 0 | 0 | 0 | 0 | 1 | 1
54 |  | ASFALTOVÝ BETON STŘEDNĚZRNNÝ ABS III (ACO 11S) (tloušťka vrstvy 50mm) | t | 1.6 |  | 0 | 0 | 0 | 0 | 0 | 2 | 1 | 1 | 1 | 1 | 0 | 0 | 0 | 0 | 0 | 1 | 1
55 |  | ASFALTOVÝ BETON STŘEDNĚZRNNÝ ABS III (ACO 11S) (tloušťka vrstvy 50mm) | t | 1.6 |  | 0 | 0 | 0 | 0 | 0 | 2 | 1 | 1 | 1 | 1 | 0 | 0 | 0 | 0 | 0 | 1 | 1
56 | 460 62-0002 | POLOŽENÍ DRNU | m2 | 2.8 |  | 0 | 0 | 0 | 0 | 0 | 2 | 1 | 1 | 1 | 1 | 0 | 0 | 0 | 0 | 0 | 1 | 1
| Celkem za | 1 ZEMNÍ PRÁCE |  |  |  | 0 |  | 0 |  | 0 | 4 |  |  |  |  | 0 | 0 | 0 | 0 | 0
Díl: | ON | Ostatní náklady | [8 empty] | 1
57 | ON001 | Náklady HZS | kus | 1 |  | 0 | 0 | 0 | 0 | 0 | 2 | 1 | 1 | 1 | 1 | 0 | 0 | 0 | 0 | 0 | 1 | 1
58 | ON002 | Zařízení staveniště | % | 3.25 |  | 0 | 0 | 0 | 0 | 0 | 2 | 1 | 1 | 1 | 1 | 0 | 0 | 0 | 0 | 0 | 1 | 1
59 | ON003 | Výchozí revize | kus | 1 |  | 0 | 0 | 0 | 0 | 0 | 2 | 1 | 1 | 1 | 1 | 0 | 0 | 0 | 0 | 0 | 1 | 1
| Celkem za | ON Ostatní náklady |  |  |  | 0 |  | 0 |  | 0 | 4 |  |  |  |  | 0 | 0 | 0 | 0 | 0

## SO04 SO04_B KL
POLOŽKOVÝ ROZPOČET
Rozpočet |  | SO04_B | Veřejné osvětlení - „Na Svahu-Vyšehradská“ |  | JKSO
Objekt |  |  |  |  | SKP
SO04 |  | VEŘEJNÉ OSVĚTLENÍ |  |  | Měrná jednotka
Stavba |  |  |  |  | Počet jednotek | 0
JI16/04/02 |  | Rekonstrukce třídy Míru v Českém Krumlově |  |  | Náklady na m.j. | 0
Projektant |  |  |  |  | Typ rozpočtu
Zpracovatel projektu
Objednatel
Dodavatel |  |  |  |  | Zakázkové číslo
Rozpočtoval |  |  |  |  | Počet listů
ROZPOČTOVÉ NÁKLADY
Základní rozpočtové náklady |  |  | Ostatní rozpočtové náklady
| HSV celkem | 0 | 0 |  |  | 0
Z | PSV celkem | 0
R | M práce celkem | 0
N | M dodávky celkem | 0
ZRN celkem |  | 0
HZS |  | 0
ZRN+HZS |  | 0 | Ostatní náklady neuvedené |  |  | 0
ZRN+ost.náklady+HZS |  | 0 | Ostatní náklady celkem |  |  | 0
Vypracoval |  |  | Za zhotovitele |  | Za objednatele
Jméno : |  | Jan Šára, DiS. | Jméno : | Jan Šára, DiS. | Jméno : | Ing. Petr Pešek
Datum : |  | 2016-04-29 | Datum : | 2016-04-29 | Datum : | 2016-04-29
Podpis : |  |  | Podpis: |  | Podpis:
Základ pro DPH |  | 21 | % |  | 0
DPH |  | 21 | % |  | 0
Základ pro DPH |  | 0 | % |  | 0
DPH |  | 0 | % |  | 0
CENA ZA OBJEKT CELKEM |  |  |  |  | 0
Poznámka :

## SO04 SO04_B Rek
Stavba : |  | JI16/04/02 Rekonstrukce třídy Míru v Českém Krumlově |  |  | Rozpočet : | SO04_B
Objekt : |  | SO04 VEŘEJNÉ OSVĚTLENÍ |  |  | Veřejné osvětlení - „Na Svahu-Vyšehradská“
REKAPITULACE STAVEBNÍCH DÍLŮ
| Stavební díl |  | HSV | PSV | Dodávka | Montáž | HZS
21-1 | DODÁVKY |  | 0 | 0 | 0 | 0 | 0
21-2 | VEŘEJNÉ OSVĚTLENÍ |  | 0 | 0 | 0 | 0 | 0
1 | ZEMNÍ PRÁCE |  | 0 | 0 | 0 | 0 | 0
ON | Ostatní náklady |  | 0 | 0 | 0 | 0 | 0
| CELKEM OBJEKT |  | 0 | 0 | 0 | 0 | 0
VEDLEJŠÍ ROZPOČTOVÉ NÁKLADY
Název VRN |  |  | Kč | % | Základna |  | Kč
[5 empty] | 0 |  | 0 | 8
| CELKEM VRN |  |  |  |  | 0

## SO04 SO04_B Pol
Položkový rozpočet
Stavba : |  | JI16/04/02 Rekonstrukce třídy Míru v Českém Krumlově |  | Rozpočet: | SO04_B
Objekt : |  | SO04 VEŘEJNÉ OSVĚTLENÍ |  | Veřejné osvětlení - „Na Svahu-Vyšehradská“
P.č. | Číslo položky | Název položky | MJ | množství | cena / MJ | celkem (Kč) | Jednotková hmotnost | Celková hmotnost | Jednotková dem.hmot. | Celková dem.hmot.
Díl: | 21-1 | DODÁVKY | [8 empty] | 1
1 | 2111 | SVÍTIDLO PŘECHODOVÉ DLE ZAVEDENÉHO TYPU A STANDARDU V ČK, specifikace viz. příloha PD SO04.b | ks | 5 |  | 0 | 0 | 0 |  | 0 | 2 | 3 | 0 | 2111 | 1 | 0 | 0 | 0 | 0 | 0 | 3 | 0
2 | 2112 | STROŽÁR PŘECHODOVÝ 7,5/6,0/1,5 – 159/133/114 – ŽÁR. POZINK, specifikace viz. příloha PD SO04.b, 1 | ks | 5 |  | 0 | 0 | 0 |  | 0 | 2 | 3 | 0 | 2112 | 1 | 0 | 0 | 0 | 0 | 0 | 3 | 0
3 | 2113 | VÝLOŽNÍK PŘECHODOVÝ NA PR. 114 mm, DÉLKA 3,5m – ŽÁR. POZINK, specifikace viz. příloha PD SO04.b, 1 | ks | 5 |  | 0 | 0 | 0 |  | 0 | 2 | 3 | 0 | 2113 | 1 | 0 | 0 | 0 | 0 | 0 | 3 | 0
4 | 2114 | SVÍTIDLO SILNIČNÍ DLE ZAVEDENÉHO TYPU A STANDARDU V ČK, specifikace viz. příloha PD SO04.b, 11.2.1 | ks | 5 |  | 0 | 0 | 0 |  | 0 | 2 | 3 | 0 | 2114 | 1 | 0 | 0 | 0 | 0 | 0 | 3 | 0
5 | 2115 | STROŽÁR SILNIČNÍ 8,7/7,2/1,5 – 133/102/76 – ŽÁR. POZINK, specifikace viz. příloha PD SO04.b, 11.2.1 | ks | 5 |  | 0 | 0 | 0 |  | 0 | 2 | 3 | 0 | 2115 | 1 | 0 | 0 | 0 | 0 | 0 | 3 | 0
6 | 2116 | VÝLOŽNÍK SILNIČNÍ OBLOUKOVÝ NA PR. 76 mm, DÉLKA 1, 0m – ŽÁR. POZINK, specifikace viz. příloha PD SO04 | ks | 5 |  | 0 | 0 | 0 |  | 0 | 2 | 3 | 0 | 2116 | 1 | 0 | 0 | 0 | 0 | 0 | 3 | 0
7 | 2117 | STOŽÁROVÁ SVORKOVNICE JEDNOOKRUHOVÁ | ks | 10 |  | 0 | 0 | 0 |  | 0 | 2 | 3 | 0 | 2117 | 1 | 0 | 0 | 0 | 0 | 0 | 3 | 0
8 | 2118 | KRYT STOŽÁROVÉ SVORKOVNICE | ks | 10 |  | 0 | 0 | 0 |  | 0 | 2 | 3 | 0 | 2118 | 1 | 0 | 0 | 0 | 0 | 0 | 3 | 0
9 | 2119 | VÝBOJKA 100W (sodíková) | ks | 5 |  | 0 | 0 | 0 |  | 0 | 2 | 3 | 0 | 2119 | 1 | 0 | 0 | 0 | 0 | 0 | 3 | 0
10 | 21110 | VÝBOJKA 150W (metalhalogenidová) | ks | 5 |  | 0 | 0 | 0 |  | 0 | 2 | 3 | 0 | 21110 | 1 | 0 | 0 | 0 | 0 | 0 | 3 | 0
11 | 21111 | Doprava | % | 3.6 |  | 0 | 0 | 0 | 0 | 0 | 2 | 1 | 1 | 1 | 1 | 0 | 0 | 0 | 0 | 0 | 1 | 1
| Celkem za | 21-1 DODÁVKY |  |  |  | 0 |  | 0 |  | 0 | 4 |  |  |  |  | 0 | 0 | 0 | 0 | 0
Díl: | 21-2 | VEŘEJNÉ OSVĚTLENÍ | [8 empty] | 1
12 | 210 01-0253 | VRAPOVANÁ CHRÁNIČKA pr.41/50 | m | 242 |  | 0 | 0 | 0 | 0 | 0 | 2 | 1 | 1 | 1 | 1 | 0 | 0 | 0 | 0 | 0 | 1 | 1
13 | 210 01-0256 | VRAPOVANÁ CHRÁNIČKA pr.94/110 | m | 98 |  | 0 | 0 | 0 | 0 | 0 | 2 | 1 | 1 | 1 | 1 | 0 | 0 | 0 | 0 | 0 | 1 | 1
14 | 210 81-0014 | KABEL CYKY-J 4x16mm2 | m | 256 |  | 0 | 0 | 0 | 0 | 0 | 2 | 1 | 1 | 1 | 1 | 0 | 0 | 0 | 0 | 0 | 1 | 1
15 | 210 81-0005 | DEMONTÁŽ VEDENÍ 3x1,5mm2 | m | 105 |  | 0 | 0 | 0 | 0 | 0 | 2 | 1 | 1 | 1 | 1 | 0 | 0 | 0 | 0 | 0 | 1 | 1
16 | 210 22-0022 | DRÁT FeZn 10 | m | 242 |  | 0 | 0 | 0 | 0 | 0 | 2 | 1 | 1 | 1 | 1 | 0 | 0 | 0 | 0 | 0 | 1 | 1
17 | 210 10-0173 | ODPOJENÍ KABELU 3x1,5mm2 | ks | 20 |  | 0 | 0 | 0 | 0 | 0 | 2 | 1 | 1 | 1 | 1 | 0 | 0 | 0 | 0 | 0 | 1 | 1
18 | 210 10-0151 | UKONČENÍ KABELU 4x16mm2 | ks | 19 |  | 0 | 0 | 0 | 0 | 0 | 2 | 1 | 1 | 1 | 1 | 0 | 0 | 0 | 0 | 0 | 1 | 1
19 | 210 10-0252 | ODPOJENÍ KABELU 4x25mm2 | ks | 9 |  | 0 | 0 | 0 | 0 | 0 | 2 | 1 | 1 | 1 | 1 | 0 | 0 | 0 | 0 | 0 | 1 | 1
20 | 210 10-0173 | ODPOJENÍ KABELU 3x1,5mm2 | ks | 10 |  | 0 | 0 | 0 | 0 | 0 | 2 | 1 | 1 | 1 | 1 | 0 | 0 | 0 | 0 | 0 | 1 | 1
21 | 210 20-2013 | MONTÁŽ SVÍTIDLA V.O. | ks | 5 |  | 0 | 0 | 0 | 0 | 0 | 2 | 1 | 1 | 1 | 1 | 0 | 0 | 0 | 0 | 0 | 1 | 1
22 | 210 20-4011 | MONTÁŽ STOŽÁRU V.O. | ks | 5 |  | 0 | 0 | 0 | 0 | 0 | 2 | 1 | 1 | 1 | 1 | 0 | 0 | 0 | 0 | 0 | 1 | 1
23 | 210 20-4103 | MONTÁŽ VÝLOŽNÍKU V.O. | ks | 5 |  | 0 | 0 | 0 | 0 | 0 | 2 | 1 | 1 | 1 | 1 | 0 | 0 | 0 | 0 | 0 | 1 | 1
24 | 210 20-4011 | MONTÁŽ STOŽÁRU V.O. | ks | 5 |  | 0 | 0 | 0 | 0 | 0 | 2 | 1 | 1 | 1 | 1 | 0 | 0 | 0 | 0 | 0 | 1 | 1
25 | 210 81-0005 | DEMONTÁŽ VEDENÍ 3x1,5mm2 | m | 105 |  | 0 | 0 | 0 | 0 | 0 | 2 | 1 | 1 | 1 | 1 | 0 | 0 | 0 | 0 | 0 | 1 | 1
26 | 210 90-1070 | DEMONTÁŽ VEDENÍ 4x25mm2 | m | 158 |  | 0 | 0 | 0 | 0 | 0 | 2 | 1 | 1 | 1 | 1 | 0 | 0 | 0 | 0 | 0 | 1 | 1
27 | 210 12-0001 | POJISTKA KOMPLETNÍ 6A E27 | ks | 10 |  | 0 | 0 | 0 | 0 | 0 | 2 | 1 | 1 | 1 | 1 | 0 | 0 | 0 | 0 | 0 | 1 | 1
28 | 210 20-4011 | MONTÁŽ STOŽÁRU V.O. | ks | 10 |  | 0 | 0 | 0 | 0 | 0 | 2 | 1 | 1 | 1 | 1 | 0 | 0 | 0 | 0 | 0 | 1 | 1
29 | 210 20-4103 | MONTÁŽ VÝLOŽNÍKU V.O. | ks | 10 |  | 0 | 0 | 0 | 0 | 0 | 2 | 1 | 1 | 1 | 1 | 0 | 0 | 0 | 0 | 0 | 1 | 1
30 | 210 20-2013 | MONTÁŽ SVÍTIDLA V.O. | ks | 10 |  | 0 | 0 | 0 | 0 | 0 | 2 | 1 | 1 | 1 | 1 | 0 | 0 | 0 | 0 | 0 | 1 | 1
31 | 210 20-4201 | MONTÁŽ ELEKTROVÝZBROJE 1 OKRUH | ks | 10 |  | 0 | 0 | 0 | 0 | 0 | 2 | 1 | 1 | 1 | 1 | 0 | 0 | 0 | 0 | 0 | 1 | 1
32 | 210 22-0301 | SVORKA SP,SS | ks | 24 |  | 0 | 0 | 0 | 0 | 0 | 2 | 1 | 1 | 1 | 1 | 0 | 0 | 0 | 0 | 0 | 1 | 1
33 | 2121 | IZOLACE UZEMNĚNÍ | m | 3 |  | 0 | 0 | 0 | 0 | 0 | 2 | 1 | 1 | 1 | 1 | 0 | 0 | 0 | 0 | 0 | 1 | 1
34 | 2122 | PŘIPOJENÍ NOVÉHO VEDENÍ NA STÁVAJÍCÍ ROZVOD VO | ks | 2 |  | 0 | 0 | 0 | 0 | 0 | 2 | 1 | 1 | 1 | 1 | 0 | 0 | 0 | 0 | 0 | 1 | 1
35 | 2123 | EKOLOGICKÁ LIKVIDACE ODPADU | t | 8 |  | 0 | 0 | 0 | 0 | 0 | 2 | 1 | 1 | 1 | 1 | 0 | 0 | 0 | 0 | 0 | 1 | 1
36 | 2124 | PRONÁJEM MONTÁŽNÍ PLOŠINY | h | 31.94 |  | 0 | 0 | 0 | 0 | 0 | 2 | 1 | 1 | 1 | 1 | 0 | 0 | 0 | 0 | 0 | 1 | 1
37 | 2125 | PRONÁJEM JEŘÁBU | h | 61.65 |  | 0 | 0 | 0 | 0 | 0 | 2 | 1 | 1 | 1 | 1 | 0 | 0 | 0 | 0 | 0 | 1 | 1
38 | 2126 | PODRUŽNÝ MATERIÁL 3% Z MATERIÁLU VO | % | 3 |  | 0 | 0 | 0 | 0 | 0 | 2 | 1 | 1 | 1 | 1 | 0 | 0 | 0 | 0 | 0 | 1 | 1
39 | 2127 | PPV | % | 1 |  | 0 | 0 | 0 | 0 | 0 | 2 | 1 | 1 | 1 | 1 | 0 | 0 | 0 | 0 | 0 | 1 | 1
40 | 2128 | PŘESUN 1% Z DODÁVKY | % | 1 |  | 0 | 0 | 0 | 0 | 0 | 2 | 1 | 1 | 1 | 1 | 0 | 0 | 0 | 0 | 0 | 1 | 1
| Celkem za | 21-2 VEŘEJNÉ OSVĚTLENÍ |  |  |  | 0 |  | 0 |  | 0 | 4 |  |  |  |  | 0 | 0 | 0 | 0 | 0
Díl: | 1 | ZEMNÍ PRÁCE | [8 empty] | 1
41 | 460 01-0021 | VYTÝČENÍ KABELOVÉ TRASY | km | 0.195 |  | 0 | 0 | 0 | 0 | 0 | 2 | 1 | 1 | 1 | 1 | 0 | 0 | 0 | 0 | 0 | 1 | 1
42 | 460 03-0193 | ODSTRANĚNÍ POVRCHU VOZOVKY | m2 | 65 |  | 0 | 0 | 0 | 0 | 0 | 2 | 1 | 1 | 1 | 1 | 0 | 0 | 0 | 0 | 0 | 1 | 1
43 | 460 03-0193 | ODSTRANĚNÍ POVRCHU VOZOVKY | m2 | 14.5 |  | 0 | 0 | 0 | 0 | 0 | 2 | 1 | 1 | 1 | 1 | 0 | 0 | 0 | 0 | 0 | 1 | 1
44 | 460 07-0443 | VÝKOP PRO ZÁKLAD – RUČNĚ | ks | 10 |  | 0 | 0 | 0 | 0 | 0 | 2 | 1 | 1 | 1 | 1 | 0 | 0 | 0 | 0 | 0 | 1 | 1
45 | 460 20-1603 | VÝKOP RÝHY 50x100 | m3 | 17.22 |  | 0 | 0 | 0 | 0 | 0 | 2 | 1 | 1 | 1 | 1 | 0 | 0 | 0 | 0 | 0 | 1 | 1
46 | 460 20-1603 | VÝKOP RÝHY 50x100 | m3 | 36 |  | 0 | 0 | 0 | 0 | 0 | 2 | 1 | 1 | 1 | 1 | 0 | 0 | 0 | 0 | 0 | 1 | 1
47 | 460 08-0035 | ZÁKLAD PRO STOŽÁR V.O. C25/30 | m3 | 12.33 |  | 0 | 0 | 0 | 0 | 0 | 2 | 1 | 1 | 1 | 1 | 0 | 0 | 0 | 0 | 0 | 1 | 1
48 | 460 60-0021 | NALOŽENÍ PŘEBYTEČNÉ ZEMINY | m3 | 20.95 |  | 0 | 0 | 0 | 0 | 0 | 2 | 1 | 1 | 1 | 1 | 0 | 0 | 0 | 0 | 0 | 1 | 1
49 | 460 60-0061 | ODVOZ PŘEBYTEČNÉ ZEMINY DO 1km | t | 39.78 |  | 0 | 0 | 0 | 0 | 0 | 2 | 1 | 1 | 1 | 1 | 0 | 0 | 0 | 0 | 0 | 1 | 1
50 | 460 60-0071 | ODVOZ PŘEBYTEČNÉ ZEMINY ZA KAŽDÝ DALŠÍ KM | km | 44 |  | 0 | 0 | 0 | 0 | 0 | 2 | 1 | 1 | 1 | 1 | 0 | 0 | 0 | 0 | 0 | 1 | 1
51 | 460 42-1101 | ZŘÍZENÍ PÍSKOVÉHO KABELOVÉHO LOŽE, VČETNĚ PÍSKU 8, 61m3 (14,6t) | m | 123 |  | 0 | 0 | 0 | 0 | 0 | 2 | 1 | 1 | 1 | 1 | 0 | 0 | 0 | 0 | 0 | 1 | 1
52 | 460 49-0012 | VÝSTRAŽNÁ FÓLIE PVC220 | m | 205 |  | 0 | 0 | 0 | 0 | 0 | 2 | 1 | 1 | 1 | 1 | 0 | 0 | 0 | 0 | 0 | 1 | 1
53 | 460 56-1801 | ZÁHOZ RÝHY 50x100 | m3 | 17.22 |  | 0 | 0 | 0 | 0 | 0 | 2 | 1 | 1 | 1 | 1 | 0 | 0 | 0 | 0 | 0 | 1 | 1
54 | 460 56-1801 | ZÁHOZ RÝHY 50x100 | m3 | 36 |  | 0 | 0 | 0 | 0 | 0 | 2 | 1 | 1 | 1 | 1 | 0 | 0 | 0 | 0 | 0 | 1 | 1
55 | 460 51-0055 | KABELOVÝ PRŮCHOD DO 150mm | m | 98 |  | 0 | 0 | 0 | 0 | 0 | 2 | 1 | 1 | 1 | 1 | 0 | 0 | 0 | 0 | 0 | 1 | 1
56 | 1005 | HUTNĚNÍ ZEMINY VE MĚSTĚ PO 20cm | m3 | 53.22 |  | 0 | 0 | 0 | 0 | 0 | 2 | 1 | 1 | 1 | 1 | 0 | 0 | 0 | 0 | 0 | 1 | 1
57 | 460 62-0013 | PROVIZORNÍ ÚPRAVA TERÉNU | m2 | 79.05 |  | 0 | 0 | 0 | 0 | 0 | 2 | 1 | 1 | 1 | 1 | 0 | 0 | 0 | 0 | 0 | 1 | 1
58 | 460 62-0052 | ZŘÍZENÍ PODKLADNÍ VRSTVY ZE ŠTĚRKODRTI – 10cm | m2 | 14.5 |  | 0 | 0 | 0 | 0 | 0 | 2 | 1 | 1 | 1 | 1 | 0 | 0 | 0 | 0 | 0 | 1 | 1
59 | 460 62-0072 | ZŘÍZENÍ PODKLADNÍ VRSTVY Z OBALOVANÉHO KAMENIVA – 10cm | m2 | 14.5 |  | 0 | 0 | 0 | 0 | 0 | 2 | 1 | 1 | 1 | 1 | 0 | 0 | 0 | 0 | 0 | 1 | 1
60 | 460 65-0133 | KRYT VOZOVKY ABS III – 5cm | m2 | 14.5 |  | 0 | 0 | 0 | 0 | 0 | 2 | 1 | 1 | 1 | 1 | 0 | 0 | 0 | 0 | 0 | 1 | 1
61 | 460 65-0133 | KRYT VOZOVKY ABS III – 5cm | m2 | 14.5 |  | 0 | 0 | 0 | 0 | 0 | 2 | 1 | 1 | 1 | 1 | 0 | 0 | 0 | 0 | 0 | 1 | 1
62 | 1001 | ŠTĚRKODRŤ ŠD 0-63 mm (tloušťka vrstvy 100mm) | t | 2.6 |  | 0 | 0 | 0 | 0 | 0 | 2 | 1 | 1 | 1 | 1 | 0 | 0 | 0 | 0 | 0 | 1 | 1
63 | 1002 | OBALOVANÉ KAMENIVO STŘEDNĚZRNNÉ OKS III (ACP 16S) (tloušťka vrstvy 100mm) | t | 2.8 |  | 0 | 0 | 0 | 0 | 0 | 2 | 1 | 1 | 1 | 1 | 0 | 0 | 0 | 0 | 0 | 1 | 1
64 | 1003 | ASFALTOVÝ BETON VELMI HRUBÝ ABVH III (ACL 22S) (tloušťka vrstvy 50mm) | t | 1.74 |  | 0 | 0 | 0 | 0 | 0 | 2 | 1 | 1 | 1 | 1 | 0 | 0 | 0 | 0 | 0 | 1 | 1
65 | 1004 | ASFALTOVÝ BETON STŘEDNĚZRNNÝ ABS III (ACO 11S) (tloušťka vrstvy 50mm) | t | 1.74 |  | 0 | 0 | 0 | 0 | 0 | 2 | 1 | 1 | 1 | 1 | 0 | 0 | 0 | 0 | 0 | 1 | 1
| Celkem za | 1 ZEMNÍ PRÁCE |  |  |  | 0 |  | 0 |  | 0 | 4 |  |  |  |  | 0 | 0 | 0 | 0 | 0
Díl: | ON | Ostatní náklady | [8 empty] | 1
66 | ON001 | Náklady HZS | kus | 1 |  | 0 | 0 | 0 | 0 | 0 | 2 | 1 | 1 | 1 | 1 | 0 | 0 | 0 | 0 | 0 | 1 | 1
67 | ON002 | Zařízení staveniště 3,25% ze ZRN | % | 3.25 |  | 0 | 0 | 0 | 0 | 0 | 2 | 1 | 1 | 1 | 1 | 0 | 0 | 0 | 0 | 0 | 1 | 1
68 | ON003 | Výchozí revize | kus | 1 |  | 0 | 0 | 0 | 0 | 0 | 2 | 1 | 1 | 1 | 1 | 0 | 0 | 0 | 0 | 0 | 1 | 1
| Celkem za | ON Ostatní náklady |  |  |  | 0 |  | 0 |  | 0 | 4 |  |  |  |  | 0 | 0 | 0 | 0 | 0