## Krycí list
POLOŽKOVÝ ROZPOČET
Rozpočet |  |  |  | JKSO | 827.1
Objekt |  | Název objektu |  | SKP
SO 01 - |  | Vodovod |  | Měrná jednotka
Stavba |  | Název stavby |  | Počet jednotek | 0
|  | Č.Krumlov, tř.Míru (Na Růžku) |  | Náklady na m.j. | 0
Projektant |  | Jiří Sváček - Videall Projekt, Č.Krumlov |  | Typ rozpočtu
Zpracovatel projektu |  | Jiří Sváček - Videall Projekt, Č.Krumlov
Objednatel |  | Město Český Krumlov, (IČ 00245836)
Dodavatel |  |  |  | Zakázkové číslo | 16/213
Rozpočtoval |  |  |  | Počet listů | 8 str.
ROZPOČTOVÉ NÁKLADY
Základní rozpočtové náklady |  |  | Ostatní rozpočtové náklady
| HSV celkem | 0 | Ztížené výrobní podmínky |  | 0
Z | PSV celkem | 0 | Oborová přirážka |  | 0
R | M práce celkem | 0 | Přesun stavebních kapacit |  | 0
N | M dodávky celkem | 0 | Mimostaveništní doprava |  | 0
ZRN celkem |  | 0 | Zařízení staveniště |  | 0
|  |  | Provoz investora |  | 0
HZS |  | 0 | Kompletační činnost (IČD) |  | 0
ZRN+HZS |  | 0 | Ostatní náklady neuvedené |  | 0
ZRN+ost.náklady+HZS |  | 0 | Ostatní náklady celkem |  | 0
Vypracoval |  |  | Za zhotovitele | Za objednatele
Jméno : |  |  | Jméno : | Jméno :
Datum : |  |  | Datum : | Datum :
Podpis : |  |  | Podpis: | Podpis:
Základ pro DPH |  | 21 | % | 0
DPH |  | 21 | % | 0
Základ pro DPH |  | 0 | % | 0
DPH |  | 0 | % | 0
CENA ZA OBJEKT CELKEM |  |  |  | 0
Poznámka :

## Rekapitulace
Stavba : |  | Č.Krumlov, tř.Míru (Na Růžku) |  |  | Výkaz výměr :
Objekt : |  | SO 01 - Vodovod |  |  | Stavební úpravy vodovodu a kanalizace
POLOŽKOVÝ VÝKAZ VÝMĚR : REKAPITULACE STAVEBNÍCH DÍLŮ
| Stavební díl |  | HSV | PSV | Dodávka | Montáž | HZS
1 | Zemní práce |  | 0 | 0 | 0 | 0 | 0
11 | Přípravné a přidružené práce |  | 0 | 0 | 0 | 0 | 0
45 | Podkladní a vedlejší konstrukce |  | 0 | 0 | 0 | 0 | 0
5 | Komunikace |  | 0 | 0 | 0 | 0 | 0
8 | Trubní vedení |  | 0 | 0 | 0 | 0 | 0
91 | Doplňující práce na komunikaci |  | 0 | 0 | 0 | 0 | 0
96 | Bourání konstrukcí |  | 0 | 0 | 0 | 0 | 0
99 | Staveništní přesun hmot |  | 0 | 0 | 0 | 0 | 0
D96 | Přesuny suti a vybouraných hmot |  | 0 | 0 | 0 | 0 | 0
| CELKEM OBJEKT |  | 0 | 0 | 0 | 0 | 0
VEDLEJŠÍ ROZPOČTOVÉ NÁKLADY
Název VRN |  |  | Kč | % | Základna |  | Kč
Ztížené výrobní podmínky |  |  | 0 | 0 | 0 |  | 0 | 0
Oborová přirážka |  |  | 0 | 0 | 0 |  | 0 | 0
Přesun stavebních kapacit |  |  | 0 | 0 | 0 |  | 0 | 0
Mimostaveništní doprava |  |  | 0 | 0 | 0 |  | 0 | 0
Zařízení staveniště |  |  | 0 | 0 | 0 |  | 0 | 1
Provoz investora |  |  | 0 | 0 | 0 |  | 0 | 1
Kompletační činnost (IČD) |  |  | 0 | 0 | 0 |  | 0 | 2
Rezerva rozpočtu |  |  | 0 | 0 | 0 |  | 0 | 2
| CELKEM VRN |  |  |  |  | 0

## Položky
POLOŽKOVÝ VÝKAZ VÝMĚR : SO 01 VODOVOD
Stavba : |  | Č.Krumlov, tř.Míru (Na Růžku) |  | Výkaz výměr :
Objekt : |  | SO 01 - Vodovod |  | Stavební úpravy vodovodu a kanalizace
P.č. | Číslo položky | Název položky | MJ | množství | cena / MJ | celkem (Kč)
Díl: | 1 | Zemní práce | [5 empty] | 1
1 | 119001401R00 | Dočasné zajištění potrubí do DN 200 mm | m | 15 |  | 0 |  | 2 | 1 | 1 | 1 | 1 | 0 | 0 | 0 | 0 | 0 | 1 | 1 | 0.00869
|  | 1,0*15 |  | 15 |  |  | 1,0*15
2 | 119001421R00 | Dočasné zajištění kabelů - do počtu 3 kabelů | m | 17 |  | 0 |  | 2 | 1 | 1 | 1 | 1 | 0 | 0 | 0 | 0 | 0 | 1 | 1 | 0.02478
|  | 1,0*17 |  | 17 |  |  | 1,0*17
3 | 121101101R00 | Sejmutí ornice s přemístěním do 50 m | m3 | 5.7 |  | 0 |  | 2 | 1 | 1 | 1 | 1 | 0 | 0 | 0 | 0 | 0 | 1 | 1 | 0
|  | 38,0*0,15 |  | 5.7 |  |  | 38,0*0,15
4 | 130001101R00 | Příplatek za ztížené hloubení v blízkosti vedení | m3 | 32 |  | 0 |  | 2 | 1 | 1 | 1 | 1 | 0 | 0 | 0 | 0 | 0 | 1 | 1 | 0
|  | 1,0*1,0*1,0*32 |  | 32 |  |  | 1,0*1,0*1,0*32
5 | 132201112R00 | Hloubení rýh š.do 60 cm v hor.3 nad 100 m3,STROJNĚ | m3 | 27.09 |  | 0 |  | 2 | 1 | 1 | 1 | 1 | 0 | 0 | 0 | 0 | 0 | 1 | 1 | 0
|  | bez konstrukčních vrstev komunikace a chodníku: |  | 0 |  |  | bez konstrukčních vrstev komunikace a chodníku:
|  | Začátek provozního součtu |  | 0 |  |  | Začátek provozního součtu
|  | řad 1-4:1,0*0,6*(1,6-0,55)+2,0*0,6*(1,6-0,3)+21,0*0,6*1,6 |  | 22.35 |  |  | řad 1-4:1,0*0,6*(1,6-0,55)+2,0*0,6*(1,6-0,3)+21,0*0,6*1,6
|  | 23,0*0,6*(1,6-0,4)+2,0*1,0*(1,6-0,4) |  | 18.96 |  |  | 23,0*0,6*(1,6-0,4)+2,0*1,0*(1,6-0,4)
|  | přepojení přípojek (prodloužení):2,0*0,6*(1,5-0,55)+3,0*0,6*1,5 |  | 3.84 |  |  | přepojení přípojek (prodloužení):2,0*0,6*(1,5-0,55)+3,0*0,6*1,5
|  | Konec provozního součtu |  | 45.15 |  |  | Konec provozního součtu
|  | 60%:45,15*0,60 |  | 27.09 |  |  | 60%:45,15*0,60
6 | 132201119R00 | Příplatek za lepivost - hloubení rýh 60 cm v hor.3 | m3 | 7.09 |  | 0 |  | 2 | 1 | 1 | 1 | 1 | 0 | 0 | 0 | 0 | 0 | 1 | 1 | 0
7 | 132201212R00 | Hloubení rýh š.do 200 cm hor.3 do 1000m3,STROJNĚ | m3 | 165.996 |  | 0 |  | 2 | 1 | 1 | 1 | 1 | 0 | 0 | 0 | 0 | 0 | 1 | 1 | 0
|  | výkopy bez konstrukčních vrstev komunikací a chocníků: |  | 0 |  |  | výkopy bez konstrukčních vrstev komunikací a chocníků:
|  | Začátek provozního součtu |  | 0 |  |  | Začátek provozního součtu
|  | řad 1:58,0*0,7*(1,6-0,55)+6,0*1,0*(1,6-0,55) |  | 48.93 |  |  | řad 1:58,0*0,7*(1,6-0,55)+6,0*1,0*(1,6-0,55)
|  | řad 1-1:24,0*1,0*(1,6-0,55) |  | 25.2 |  |  | řad 1-1:24,0*1,0*(1,6-0,55)
|  | řad 1-2:6,0*0,75*(1,6-0,55) |  | 4.725 |  |  | řad 1-2:6,0*0,75*(1,6-0,55)
|  | řad 1-3:22,0*1,0*(1,6-0,55) |  | 23.1 |  |  | řad 1-3:22,0*1,0*(1,6-0,55)
|  | 2,0*1,0*(1,6-0,4) |  | 2.4 |  |  | 2,0*1,0*(1,6-0,4)
|  | odkalení :2,0*0,8*(1,6-0,4) |  | 1.92 |  |  | odkalení :2,0*0,8*(1,6-0,4)
|  | řad 2:61,0*0,9*(2,1-0,55)+3,0*0,9*(2,1-0,3)+18,0*0,9*2,1 |  | 123.975 |  |  | řad 2:61,0*0,9*(2,1-0,55)+3,0*0,9*(2,1-0,3)+18,0*0,9*2,1
|  | 27,0*0,9*(2,1-0,4)+3,0*1,0*(2,1-0,4) |  | 46.41 |  |  | 27,0*0,9*(2,1-0,4)+3,0*1,0*(2,1-0,4)
|  | Konec provozního součtu |  | 276.66 |  |  | Konec provozního součtu
|  | 60%:276,66*0,6 |  | 165.996 |  |  | 60%:276,66*0,6
8 | 132201219R00 | Příplatek za lepivost - hloubení rýh 200cm v hor.3 | m3 | 166 |  | 0 |  | 2 | 1 | 1 | 1 | 1 | 0 | 0 | 0 | 0 | 0 | 1 | 1 | 0
9 | 132301112R00 | Hloubení rýh š.do 60 cm v hor.4 nad 100 m3,STROJNĚ | m3 | 18.06 |  | 0 |  | 2 | 1 | 1 | 1 | 1 | 0 | 0 | 0 | 0 | 0 | 1 | 1 | 0
|  | 40%:45,15*0,4 |  | 18.06 |  |  | 40%:45,15*0,4
10 | 132301119R00 | Příplatek za lepivost - hloubení rýh 60 cm v hor.4 | m3 | 18.06 |  | 0 |  | 2 | 1 | 1 | 1 | 1 | 0 | 0 | 0 | 0 | 0 | 1 | 1 | 0
11 | 132301212R00 | Hloubení rýh š.do 200 cm hor.4 do 1000 m3, STROJNĚ | m3 | 110.664 |  | 0 |  | 2 | 1 | 1 | 1 | 1 | 0 | 0 | 0 | 0 | 0 | 1 | 1 | 0
|  | 40%:276,66*0,4 |  | 110.664 |  |  | 40%:276,66*0,4
12 | 132301219R00 | Příplatek za lepivost - hloubení rýh 200cm v hor.4 | m3 | 110.66 |  | 0 |  | 2 | 1 | 1 | 1 | 1 | 0 | 0 | 0 | 0 | 0 | 1 | 1 | 0
13 | 161101101R00 | Svislé přemístění výkopku z hor.1-4 do 2,5 m | m3 | 96.633 |  | 0 |  | 2 | 1 | 1 | 1 | 1 | 0 | 0 | 0 | 0 | 0 | 1 | 1 | 0
|  | 30% z výkopů:(45,45+276,66)*0,3 |  | 96.633 |  |  | 30% z výkopů:(45,45+276,66)*0,3
14 | 162701105R00 | Vodorovné přemístění výkopku z hor.1-4 do 10000 m | m3 | 156.73 |  | 0 |  | 2 | 1 | 1 | 1 | 1 | 0 | 0 | 0 | 0 | 0 | 1 | 1 | 0
|  | zbývající výkopy:45,15+276,66-165,08 |  | 156.73 |  |  | zbývající výkopy:45,15+276,66-165,08
15 | 162701109R00 | Příplatek k vod. přemístění hor.1-4 za další 1 km do 20 km | m3 | 1567.3 |  | 0 |  | 2 | 1 | 1 | 1 | 1 | 0 | 0 | 0 | 0 | 0 | 1 | 1 | 0
|  | 156,73*10 |  | 1567.3 |  |  | 156,73*10
16 | 167101102R00 | Nakládání výkopku z hor.1-4 v množství nad 100 m3 | m3 | 156.73 |  | 0 |  | 2 | 1 | 1 | 1 | 1 | 0 | 0 | 0 | 0 | 0 | 1 | 1 | 0
|  | zbývající výkopy:156,73 |  | 156.73 |  |  | zbývající výkopy:156,73
17 | 171201201R00 | Uložení sypaniny na skládku | m3 | 156.73 |  | 0 |  | 2 | 1 | 1 | 1 | 1 | 0 | 0 | 0 | 0 | 0 | 1 | 1 | 0
|  | zbývající výkopy:156,73 |  | 156.73 |  |  | zbývající výkopy:156,73
18 | 171201211U00 | Skládkovné zemina | t | 261.7391 |  | 0 |  | 2 | 1 | 1 | 1 | 1 | 0 | 0 | 0 | 0 | 0 | 1 | 1 | 0
|  | 156,73*1,67 |  | 261.7391 |  |  | 156,73*1,67
19 | 174101101R00 | Zásyp jam, rýh, šachet se zhutněním | m3 | 165.078 |  | 0 |  | 2 | 1 | 1 | 1 | 1 | 0 | 0 | 0 | 0 | 0 | 1 | 1 | 0
|  | výkopy:45,15+276,66 |  | 321.81 |  |  | výkopy:45,15+276,66
|  | odpočet lože:-23,3 |  | -23.3 |  |  | odpočet lože:-23,3
|  | obsypy: |  | 0 |  |  | obsypy:
|  | řad 1:-3,0*0,7*0,425-55,0*0,7*0,36-6,0*1,0*0,36 |  | -16.9125 |  |  | řad 1:-3,0*0,7*0,425-55,0*0,7*0,36-6,0*1,0*0,36
|  | řad 1-1:-23,0*1,0*0,425-1,0*1,0*0,3 |  | -10.075 |  |  | řad 1-1:-23,0*1,0*0,425-1,0*1,0*0,3
|  | řad 1-2:-6,0*0,75*0,36 |  | -1.62 |  |  | řad 1-2:-6,0*0,75*0,36
|  | řad 1-3:-22,0*1,0-0,29 |  | -22.29 |  |  | řad 1-3:-22,0*1,0-0,29
|  | řad 1-4:-47,0*0,6*0,9-2,0*1,0*0,29 |  | -25.96 |  |  | řad 1-4:-47,0*0,6*0,9-2,0*1,0*0,29
|  | odkalení:-2,0*0,8*0,29 |  | -0.464 |  |  | odkalení:-2,0*0,8*0,29
|  | řad 2:-109,0*0,9*0,555-3,0*1,0*0,555 |  | -56.1105 |  |  | řad 2:-109,0*0,9*0,555-3,0*1,0*0,555
20 | 175101101R00 | Obsyp potrubí bez prohození sypaniny | m3 | 80.149 |  | 0 |  | 2 | 1 | 1 | 1 | 1 | 0 | 0 | 0 | 0 | 0 | 1 | 1 | 0
|  | řad 1:(3,0*0,7*0,425-0,12)+(55,0*0,7*0,35-1,1)+(6,0*1,0*0,36-0,12) |  | 15.1875 |  |  | řad 1:(3,0*0,7*0,425-0,12)+(55,0*0,7*0,35-1,1)+(6,0*1,0*0,36-0,12)
|  | řad 1-1:(23,0*1,0*0,425-0,91)+(1,0*1,0*0,3-0,08) |  | 9.085 |  |  | řad 1-1:(23,0*1,0*0,425-0,91)+(1,0*1,0*0,3-0,08)
|  | řad 1-2:6,0*0,75*0,36-0,12 |  | 1.5 |  |  | řad 1-2:6,0*0,75*0,36-0,12
|  | řad 1-3:2,0*1,0*0,29-0,14 |  | 0.44 |  |  | řad 1-3:2,0*1,0*0,29-0,14
|  | řad 1-4:(47,0*0,6*0,29-0,3)+(2,0*1,0*0,29-0,013) |  | 8.445 |  |  | řad 1-4:(47,0*0,6*0,29-0,3)+(2,0*1,0*0,29-0,013)
|  | odkalení:2,0*0,8*0,29-0,013 |  | 0.451 |  |  | odkalení:2,0*0,8*0,29-0,013
|  | řad 2:(109,0*0,9*0,555-10,78)+(3,0*1,0*0,555-0,29) |  | 45.0405 |  |  | řad 2:(109,0*0,9*0,555-10,78)+(3,0*1,0*0,555-0,29)
21 | 181101102R00 | Úprava pláně v zářezech v hor. 1-4, se zhutněním | m2 | 228.8 |  | 0 |  | 2 | 1 | 1 | 1 | 1 | 0 | 0 | 0 | 0 | 0 | 1 | 1 | 0
|  | 58,0*0,7+6,0*1,0+24,0*1,0+6,0*0,75+22,0*1,0+1,0*0,6+2,0*0,6 |  | 98.9 |  |  | 58,0*0,7+6,0*1,0+24,0*1,0+6,0*0,75+22,0*1,0+1,0*0,6+2,0*0,6
|  | 21,0*0,6+23,0*0,6+2,0*1,0+2,0*0,8+61,0*0,9+3,0*0,9+18,0*0,9+27,0*0,9 |  | 128.1 |  |  | 21,0*0,6+23,0*0,6+2,0*1,0+2,0*0,8+61,0*0,9+3,0*0,9+18,0*0,9+27,0*0,9
|  | 3,0*0,6 |  | 1.8 |  |  | 3,0*0,6
22 | 181201102R00 | Úprava pláně v násypech v hor. 1-4, se zhutněním | m2 | 228.8 |  | 0 |  | 2 | 1 | 1 | 1 | 1 | 0 | 0 | 0 | 0 | 0 | 1 | 1 | 0
|  | 58,0*0,7+6,0*1,0+24,0*1,0+6,0*0,75+22,0*1,0+1,0*0,6+2,0*0,6 |  | 98.9 |  |  | 58,0*0,7+6,0*1,0+24,0*1,0+6,0*0,75+22,0*1,0+1,0*0,6+2,0*0,6
|  | 21,0*0,6+23,0*0,6+2,0*1,0+2,0*0,8+61,0*0,9+3,0*0,9+18,0*0,9+27,0*0,9 |  | 128.1 |  |  | 21,0*0,6+23,0*0,6+2,0*1,0+2,0*0,8+61,0*0,9+3,0*0,9+18,0*0,9+27,0*0,9
|  | 3,0*0,6 |  | 1.8 |  |  | 3,0*0,6
23 | 181300010RAA | Rozprostření ornice v rovině tloušťka 15 cm dovoz ornice ze vzdálenosti 50 m, osetí trávou | m2 | 38 |  | 0 |  | 2 | 2 | 1 | 1 | 1 | 0 | 0 | 0 | 0 | 0 | 2 | 1 | 3e-05
24 | 58337330 | Štěrkopísek frakce 0-20 | t | 149.8805 |  | 0 |  | 2 | 3 | 1 | 58337330 | 1 | 0 | 0 | 0 | 0 | 0 | 3 | 1 | 1
|  | obsypy:80,15*1,87 |  | 149.8805 |  |  | obsypy:80,15*1,87
| Celkem za | 1 Zemní práce |  |  |  | 0 |  | 4 |  |  |  |  | 0 | 0 | 0 | 0 | 0
Díl: | 11 | Přípravné a přidružené práce | [5 empty] | 1
25 | 1101 | Geodetické vytýčení stavby | bod | 31 |  | 0 |  | 2 | 1 | 1 | 1 | 1 | 0 | 0 | 0 | 0 | 0 | 1 | 1 | 0
26 | 1102 | Vytýčení stávajících podzemních sítí a zařízení | kpl | 1 |  | 0 |  | 2 | 1 | 1 | 1 | 1 | 0 | 0 | 0 | 0 | 0 | 1 | 1 | 0
27 | 1103 | Fotodokumentace objektů na stavbě před zahájením výkop.prací a po dokončení stavby | kpl | 1 |  | 0 |  | 2 | 1 | 1 | 1 | 1 | 0 | 0 | 0 | 0 | 0 | 1 | 1 | 0
28 | 1104 | Geodetické zaměření skutečného provedení stavby | 100m | 3 |  | 0 |  | 2 | 1 | 1 | 1 | 1 | 0 | 0 | 0 | 0 | 0 | 1 | 1 | 0
29 | 1105 | Dokumentace skutečného provedení stavby (DSPS) | kpl | 1 |  | 0 |  | 2 | 1 | 1 | 1 | 1 | 0 | 0 | 0 | 0 | 0 | 1 | 1 | 0
30 | 1106 | Plán BOZP | kpl | 1 |  | 0 |  | 2 | 1 | 1 | 1 | 1 | 0 | 0 | 0 | 0 | 0 | 1 | 1 | 0
31 | 1107 | Objekty zařízení staveniště vč.napojení na inž.sítě (2,5%) | kpl | 1 |  | 0 |  | 2 | 1 | 1 | 1 | 1 | 0 | 0 | 0 | 0 | 0 | 1 | 1 | 0
32 | 1108 | Provozní řad vodovodu-doplnění (úprava) | kpl | 1 |  | 0 |  | 2 | 1 | 1 | 1 | 1 | 0 | 0 | 0 | 0 | 0 | 1 | 1 | 0
33 | 1109 | Dopravně inženýrské dopravní značení, vč. schválení DI Policie ČR | kpl | 1 |  | 0 |  | 2 | 1 | 1 | 1 | 1 | 0 | 0 | 0 | 0 | 0 | 1 | 1 | 0
34 | 1110 | Osazení dočasného dopravního značení | kpl | 1 |  | 0 |  | 2 | 1 | 1 | 1 | 1 | 0 | 0 | 0 | 0 | 0 | 1 | 1 | 0
35 | 1111 | Pronájem dopravního značení | den | 60 |  | 0 |  | 2 | 1 | 1 | 1 | 1 | 0 | 0 | 0 | 0 | 0 | 1 | 1 | 0
| Celkem za | 11 Přípravné a přidružené práce |  |  |  | 0 |  | 4 |  |  |  |  | 0 | 0 | 0 | 0 | 0
Díl: | 45 | Podkladní a vedlejší konstrukce | [5 empty] | 1
36 | 210220021R00 | Vytyčovací vodič identifikační | m | 355 |  | 0 |  | 2 | 1 | 9 | 9 | 1 | 0 | 0 | 0 | 0 | 0 | 1 | 9 | 0
37 | 210229001 | Uzemnění vodičů vyvedením k poklopům | kus | 24 |  | 0 |  | 2 | 1 | 0 | 0 | 1 | 0 | 0 | 0 | 0 | 0 | 1 | 0 | 0
38 | 451572110R00 | Lože pod potrubí ze štěrkopísku 0-20 mm | m3 | 23.3 |  | 0 |  | 2 | 1 | 1 | 1 | 1 | 0 | 0 | 0 | 0 | 0 | 1 | 1 | 1.1322
|  | Začátek provozního součtu |  | 0 |  |  | Začátek provozního součtu
|  | 57,0*1,0+109,0*0,9+2,0*0,8+6,0*0,75+58,0*0,7+52,0*0,6 |  | 233 |  |  | 57,0*1,0+109,0*0,9+2,0*0,8+6,0*0,75+58,0*0,7+52,0*0,6
|  | Konec provozního součtu |  | 233 |  |  | Konec provozního součtu
|  | 233,0*0,10 |  | 23.3 |  |  | 233,0*0,10
39 | 452111162R00 | Osazení plastových podkladových desek | kus | 24 |  | 0 |  | 2 | 1 | 1 | 1 | 1 | 0 | 0 | 0 | 0 | 0 | 1 | 1 | 0.00165
|  | šoupátková:15+6 |  | 21 |  |  | šoupátková:15+6
|  | hydrantová:3 |  | 3 |  |  | hydrantová:3
40 | 452313131R00 | Bloky pro potrubí z betonu C 12/15 vč.bednění | m3 | 2.875 |  | 0 |  | 2 | 1 | 1 | 1 | 1 | 0 | 0 | 0 | 0 | 0 | 1 | 1 | 2.5
|  | zabezpečovací bloky:0,50*0,50*0,50*23 |  | 2.875 |  |  | zabezpečovací bloky:0,50*0,50*0,50*23
41 | 460490012R00 | Zakrytí potrubí u výstražnou folií PVC, barva bílá š. 20 cm | m | 140 |  | 0 |  | 2 | 1 | 9 | 9 | 1 | 0 | 0 | 0 | 0 | 0 | 1 | 9 | 0.00031
42 | 460490013R00 | Zakrytí potrubí u výstražnou folií PVC, barva bílá š. 30 cm | m | 27 |  | 0 |  | 2 | 1 | 9 | 9 | 1 | 0 | 0 | 0 | 0 | 0 | 1 | 9 | 0.00031
43 | 460490014 | Zakrytí potrubí u výstražnou folií PVC, barva bílá š. 40 cm | m | 112 |  | 0 |  | 2 | 1 | 9 | 9 | 1 | 0 | 0 | 0 | 0 | 0 | 1 | 9 | 0.00031
44 | 2860013 | Podkladová deska pro uliční poklop šoupátkový (recyklovaný plast) | kus | 21 |  | 0 |  | 2 | 3 | 1 | 2860013 | 1 | 0 | 0 | 0 | 0 | 0 | 3 | 1 | 0.002
45 | 2860014 | Podkladová deska pro uliční poklop hydrantový (recyklovaný plast) | kus | 3 |  | 0 |  | 2 | 3 | 1 | 2860014 | 1 | 0 | 0 | 0 | 0 | 0 | 3 | 1 | 0.002
| Celkem za | 45 Podkladní a vedlejší konstrukce |  |  |  | 0 |  | 4 |  |  |  |  | 0 | 0 | 0 | 0 | 0
Díl: | 5 | Komunikace | [5 empty] | 1
46 | 564113305R00 | Podklad z asfaltového recyklátu po zhutnění tl. 5 cm | m2 | 7.15 |  | 0 |  | 2 | 1 | 1 | 1 | 1 | 0 | 0 | 0 | 0 | 0 | 1 | 1 | 0.105
|  | chodník:7,15 |  | 7.15 |  |  | chodník:7,15
47 | 566901111R00 | Vyspravení podkladu po překopech štěrkodrtí 0-63 ŠD | m3 | 55.77 |  | 0 |  | 2 | 1 | 1 | 1 | 1 | 0 | 0 | 0 | 0 | 0 | 1 | 1 | 1.6867
|  | komunikace:271,7*0,20 |  | 54.34 |  |  | komunikace:271,7*0,20
|  | chodníky:7,15*0,20 |  | 1.43 |  |  | chodníky:7,15*0,20
48 | 573111111R00 | Postřik živičný infiltr.+ posyp, asfalt. 0,50kg/m2 | m2 | 7.15 |  | 0 |  | 2 | 1 | 1 | 1 | 1 | 0 | 0 | 0 | 0 | 0 | 1 | 1 | 0.00561
|  | chodník:7,15 |  | 7.15 |  |  | chodník:7,15
49 | 573111112R00 | Postřik živičný infiltr.+ posyp, asfalt. 0,80kg/m2 | m2 | 271.7 |  | 0 |  | 2 | 1 | 1 | 1 | 1 | 0 | 0 | 0 | 0 | 0 | 1 | 1 | 0.00561
|  | komunikace:271,7 |  | 271.7 |  |  | komunikace:271,7
50 | 573211110R00 | Postřik živičný spojovací z asfaltu 0,2 kg/m2 | m2 | 271.7 |  | 0 |  | 2 | 1 | 1 | 1 | 1 | 0 | 0 | 0 | 0 | 0 | 1 | 1 | 0.00061
|  | komunikace:271,7 |  | 271.7 |  |  | komunikace:271,7
51 | 576161314R00 | Obalované kamenivo střednězrné OK I (ACP 16) tl. 70 mm | m2 | 271.7 |  | 0 |  | 2 | 1 | 1 | 1 | 1 | 0 | 0 | 0 | 0 | 0 | 1 | 1 | 0.17872
|  | komunikace:271,7 |  | 271.7 |  |  | komunikace:271,7
52 | 576181327R00 | Obalované kamenivo OK II (ACP 22) tl. 100 mm | m2 | 271.7 |  | 0 |  | 2 | 1 | 1 | 1 | 1 | 0 | 0 | 0 | 0 | 0 | 1 | 1 | 0.23073
|  | komunikace:271,7 |  | 271.7 |  |  | komunikace:271,7
53 | 577111114R00 | Beton asfal.ACO 8 (ABJ I),modifik. do 3 m,tl. 5 cm | m2 | 7.15 |  | 0 |  | 2 | 1 | 1 | 1 | 1 | 0 | 0 | 0 | 0 | 0 | 1 | 1 | 0.12966
|  | chodník:7,15 |  | 7.15 |  |  | chodník:7,15
54 | 57711312300 | Beton asfalt. ABS III tl. 40 mm | m2 | 271.7 |  | 0 |  | 2 | 1 | 1 | 1 | 1 | 0 | 0 | 0 | 0 | 0 | 1 | 1 | 0.10373
|  | komunikace :271,7 |  | 271.7 |  |  | komunikace :271,7
55 | 577151222R00 | Beton asfalt. ACL 22+(ABVH III), š.do 3 m, tl.6 cm | m2 | 271.7 |  | 0 |  | 2 | 1 | 1 | 1 | 1 | 0 | 0 | 0 | 0 | 0 | 1 | 1 | 0.15382
|  | komunikace:271,7 |  | 271.7 |  |  | kimunikace:271,7
| Celkem za | 5 Komunikace |  |  |  | 0 |  | 4 |  |  |  |  | 0 | 0 | 0 | 0 | 0
Díl: | 8 | Trubní vedení | [5 empty] | 1
56 | 850245121R00 | Výřez nebo výsek na potrubí do DN 80 mm | kus | 3 |  | 0 |  | 2 | 1 | 1 | 1 | 1 | 0 | 0 | 0 | 0 | 0 | 1 | 1 | 0
57 | 857242121R00 | Montáž tvarovek litin. jednoos.přír. ve výkopu (DN 80 mm) | kus | 18 |  | 0 |  | 2 | 1 | 1 | 1 | 1 | 0 | 0 | 0 | 0 | 0 | 1 | 1 | 0.00022
|  | koleno :4 |  | 4 |  |  | koleno :4
|  | příruba:12 |  | 12 |  |  | příruba:12
|  | spojka:2 |  | 2 |  |  | spojka:2
58 | 857244121R00 | Montáž tvarovek litin. odboč. přír. ve výkopu (DN 80 mm) | kus | 3 |  | 0 |  | 2 | 1 | 1 | 1 | 1 | 0 | 0 | 0 | 0 | 0 | 1 | 1 | 0.00032
59 | 857312121R00 | Montáž tvarovek litin. jednoos. přír. ve výkopu (DN 150 mm) | kus | 9 |  | 0 |  | 2 | 1 | 1 | 1 | 1 | 0 | 0 | 0 | 0 | 0 | 1 | 1 | 0.00278
|  | přírubna:6 |  | 6 |  |  | přírubna:6
|  | spojka:2 |  | 2 |  |  | spojka:2
|  | koleno:1 |  | 1 |  |  | koleno:1
60 | 857314121R00 | Montáž tvarovek litin. odboč. přír. výkop DN 150 mm | kus | 3 |  | 0 |  | 2 | 1 | 1 | 1 | 1 | 0 | 0 | 0 | 0 | 0 | 1 | 1 | 0.00298
61 | 857352121R00 | Montáž tvarovek litin. jednoos. přír. ve výkopu (DN 200 mm) | kus | 6 |  | 0 |  | 2 | 1 | 1 | 1 | 1 | 0 | 0 | 0 | 0 | 0 | 1 | 1 | 0.00281
|  | příruba:4 |  | 4 |  |  | příruba:4
|  | spojka:1 |  | 1 |  |  | spojka:1
|  | redukce:1 |  | 1 |  |  | redukce:1
62 | 857354121R00 | Montáž tvarovek litin. odboč. přír. ve výkopu (DN 200 mm) | kus | 3 |  | 0 |  | 2 | 1 | 1 | 1 | 1 | 0 | 0 | 0 | 0 | 0 | 1 | 1 | 0.0042
63 | 857382121R00 | Montáž tvarovek litin. jednoos. přír. ve výkopu (DN 350 mm) | kus | 4 |  | 0 |  | 2 | 1 | 1 | 1 | 1 | 0 | 0 | 0 | 0 | 0 | 1 | 1 | 0.00673
|  | příruba:4 |  | 4 |  |  | příruba:4
64 | 857384121R00 | Montáž tvarovek litin. odboč. přír. ve výkopu (DN 350 mm) | kus | 1 |  | 0 |  | 2 | 1 | 1 | 1 | 1 | 0 | 0 | 0 | 0 | 0 | 1 | 1 | 0.00925
65 | 871161121R00 | Montáž potrubí polyetylenového ve výkopu d 32 mm | m | 9 |  | 0 |  | 2 | 1 | 1 | 1 | 1 | 0 | 0 | 0 | 0 | 0 | 1 | 1 | 0
66 | 871241121R00 | Montáž potrubí polyetylenového ve výkopu d 90 mm | m | 75 |  | 0 |  | 2 | 1 | 1 | 1 | 1 | 0 | 0 | 0 | 0 | 0 | 1 | 1 | 0
67 | 871311121R00 | Montáž potrubí polyetylenového ve výkopu d 160 mm | m | 66 |  | 0 |  | 2 | 1 | 1 | 1 | 1 | 0 | 0 | 0 | 0 | 0 | 1 | 1 | 0
68 | 871371121R00 | Montáž potrubí polyetylenového ve výkopu d 225 mm | m | 36 |  | 0 |  | 2 | 1 | 1 | 1 | 1 | 0 | 0 | 0 | 0 | 0 | 1 | 1 | 0
69 | 871381121R00 | Montáž potrubí polyetylenového ve výkopu d 355 mm | m | 120 |  | 0 |  | 2 | 1 | 1 | 1 | 1 | 0 | 0 | 0 | 0 | 0 | 1 | 1 | 0
70 | 877241121U00 | Montáž elektrotvarovek na PE potrubí d 90 mm | kus | 15 |  | 0 |  | 2 | 1 | 1 | 1 | 1 | 0 | 0 | 0 | 0 | 0 | 1 | 1 | 0
71 | 877263123R00 | Montáž tvarovek jednoos. plast. gum.kroužek DN 90 | kus | 11 |  | 0 |  | 2 | 1 | 0 | 0 | 1 | 0 | 0 | 0 | 0 | 0 | 1 | 0 | 1e-05
|  | oblouky:1 |  | 1 |  |  | oblouky:1
|  | lemový nákružek:9 |  | 9 |  |  | lemový nákružek:9
|  | koleno :1 |  | 1 |  |  | koleno :1
72 | 877263124R00 | Montáž tvarovek jednoos. plast. gum.kroužek DN 150 | kus | 7 |  | 0 |  | 2 | 1 | 0 | 0 | 1 | 0 | 0 | 0 | 0 | 0 | 1 | 0 | 1e-05
|  | oblouky:1 |  | 1 |  |  | oblouky:1
|  | lemový nákružek:6 |  | 6 |  |  | lemový nákružek:6
73 | 877283124R00 | Montáž tvarovek jednoos. plast. gum.kroužek DN 200 | kus | 3 |  | 0 |  | 2 | 1 | 0 | 0 | 1 | 0 | 0 | 0 | 0 | 0 | 1 | 0 | 1e-05
|  | lemový nákružek:3 |  | 3 |  |  | lemový nákružek:3
74 | 877314121U00 | Montáž elektrotvarovek na PE potrubí d 160 mm | kus | 8 |  | 0 |  | 2 | 1 | 1 | 1 | 1 | 0 | 0 | 0 | 0 | 0 | 1 | 1 | 0
75 | 877363124R00 | Montáž tvarovek jednoos. plast. gum.kroužek DN 335 | kus | 8 |  | 0 |  | 2 | 1 | 0 | 0 | 1 | 0 | 0 | 0 | 0 | 0 | 1 | 0 | 1e-05
|  | oblouky:6 |  | 6 |  |  | oblouky:6
|  | lemový nákružek:2 |  | 2 |  |  | lemový nákružek:2
76 | 877364121U00 | Montáž elektrotvarovek na PE potrubí d 225 mm | kus | 3 |  | 0 |  | 2 | 1 | 1 | 1 | 1 | 0 | 0 | 0 | 0 | 0 | 1 | 1 | 0
77 | 877374121U00 | Montáž elektrotvarovek na PE potrubí d 355 mm | kus | 13 |  | 0 |  | 2 | 1 | 1 | 1 | 1 | 0 | 0 | 0 | 0 | 0 | 1 | 1 | 0
78 | 891181111R00 | Montáž vodovodních šoupátek ve výkopu DN 25 mm | kus | 6 |  | 0 |  | 2 | 1 | 1 | 1 | 1 | 0 | 0 | 0 | 0 | 0 | 1 | 1 | 0.00023
79 | 891241111R00 | Montáž vodovodních šoupátek ve výkopu DN 80 mm | kus | 9 |  | 0 |  | 2 | 1 | 1 | 1 | 1 | 0 | 0 | 0 | 0 | 0 | 1 | 1 | 0.00022
80 | 891247111R00 | Montáž hydrantů podzemních DN 80 mm | kus | 3 |  | 0 |  | 2 | 1 | 1 | 1 | 1 | 0 | 0 | 0 | 0 | 0 | 1 | 1 | 0.00011
81 | 891269111R00 | Montáž navrtávacích pasů do DN 100 mm | kus | 1 |  | 0 |  | 2 | 1 | 1 | 1 | 1 | 0 | 0 | 0 | 0 | 0 | 1 | 1 | 0
82 | 891311111R00 | Montáž vodovodních šoupátek ve výkopu DN 150 mm | kus | 4 |  | 0 |  | 2 | 1 | 1 | 1 | 1 | 0 | 0 | 0 | 0 | 0 | 1 | 1 | 0.00278
83 | 891319111R00 | Montáž navrtávacích pasů DN 150 mm | kus | 3 |  | 0 |  | 2 | 1 | 1 | 1 | 1 | 0 | 0 | 0 | 0 | 0 | 1 | 1 | 0
84 | 891351111R00 | Montáž vodovodních šoupátek ve výkopu DN 200 mm | kus | 2 |  | 0 |  | 2 | 1 | 1 | 1 | 1 | 0 | 0 | 0 | 0 | 0 | 1 | 1 | 0.00281
85 | 891369111R00 | Montáž navrtávacích pasů DN 200 mm | kus | 2 |  | 0 |  | 2 | 1 | 1 | 1 | 1 | 0 | 0 | 0 | 0 | 0 | 1 | 1 | 0
86 | 891395001 | Montáž spojek mechanických DN 25 mm | kus | 6 |  | 0 |  | 2 | 1 | 0 | 0 | 1 | 0 | 0 | 0 | 0 | 0 | 1 | 0 | 0
87 | 892211111R00 | Tlaková zkouška vodovodního potrubí DN 25 mm | m | 9 |  | 0 |  | 2 | 1 | 1 | 1 | 1 | 0 | 0 | 0 | 0 | 0 | 1 | 1 | 0
88 | 892233111R00 | Desinfekce vodovodního potrubí do DN 70 mm | m | 9 |  | 0 |  | 2 | 1 | 1 | 1 | 1 | 0 | 0 | 0 | 0 | 0 | 1 | 1 | 0
89 | 892241111R00 | Tlaková zkouška vodovodního potrubí DN 80 mm | m | 73 |  | 0 |  | 2 | 1 | 1 | 1 | 1 | 0 | 0 | 0 | 0 | 0 | 1 | 1 | 0
90 | 892242111R00 | Zabezpečení konců vodovod. potrubí do DN 150 mm | úsek | 6 |  | 0 |  | 2 | 1 | 0 | 0 | 1 | 0 | 0 | 0 | 0 | 0 | 1 | 0 | 0.03503
91 | 892271111R00 | Tlaková zkouška vodovodního potrubí do DN 150 mm | m | 67 |  | 0 |  | 2 | 1 | 1 | 1 | 1 | 0 | 0 | 0 | 0 | 0 | 1 | 1 | 0
92 | 892273111R00 | Desinfekce vodovodního potrubí do DN 125 mm | m | 73 |  | 0 |  | 2 | 1 | 1 | 1 | 1 | 0 | 0 | 0 | 0 | 0 | 1 | 1 | 0
93 | 892273119 | Laboratorní rozbor vody | kpl | 3 |  | 0 |  | 2 | 1 | 0 | 0 | 1 | 0 | 0 | 0 | 0 | 0 | 1 | 0 | 0
94 | 892351111R00 | Tlaková zkouška vodovodního potrubí DN 200 mm | m | 27 |  | 0 |  | 2 | 1 | 1 | 1 | 1 | 0 | 0 | 0 | 0 | 0 | 1 | 1 | 0
95 | 892353111R00 | Desinfekce vodovodního potrubí do DN 200 mm | m | 94 |  | 0 |  | 2 | 1 | 1 | 1 | 1 | 0 | 0 | 0 | 0 | 0 | 1 | 1 | 0
|  | DN 150:67,0 |  | 67 |  |  | DN 150:67,0
|  | DN 200:27,0 |  | 27 |  |  | DN 200:27,0
96 | 892372111R00 | Zabezpečení konců vodovod. potrubí DN 200-300 mm | úsek | 4 |  | 0 |  | 2 | 1 | 1 | 1 | 1 | 0 | 0 | 0 | 0 | 0 | 1 | 1 | 0.03503
97 | 892381111R00 | Tlaková zkouška vodovodního potrubí DN 350 mm | m | 112 |  | 0 |  | 2 | 1 | 1 | 1 | 1 | 0 | 0 | 0 | 0 | 0 | 1 | 1 | 0
98 | 892383111R00 | Desinfekce vodovodního potrubí DN 350 mm | m | 112 |  | 0 |  | 2 | 1 | 1 | 1 | 1 | 0 | 0 | 0 | 0 | 0 | 1 | 1 | 0
99 | 899000001 | Suchovod z tlak. potrubí polyetylenového PE 50 mm | km | 0.13 |  | 0 |  | 2 | 1 | 1 | 1 | 1 | 0 | 0 | 0 | 0 | 0 | 1 | 1 | 0
|  | 2x dl. 30,0 m+1x70,0 m, montáž vč. tlakové zkoušky a dezinfekce, napojení přípojek, uzávěrů a následná demontáž, vč. zateplení v příp.realizace v zimním období :0,13 |  | 0.13 |  |  | 2x dl. 30,0 m+1x70,0 m, montáž vč. tlakové zkoušky a dezinfekce, napojení přípojke, uzávěrů a následná demontáž :0,13
100 | 899000002 | Suchovod z tlak. potrubí polyetylenového PE 200 mm | km | 0.12 |  | 0 |  | 2 | 1 | 1 | 1 | 1 | 0 | 0 | 0 | 0 | 0 | 1 | 1 | 0
|  | dl. 120,0 m, montáž vč. tlakové zkoušky a dezinfekce, napojení přípojek, uzávěrů a následná demontáž, vč. zateplení v příp.realizace v zimním období :0,12 |  | 0.12 |  |  | dl. 120,0 m, montáž vč. tlakové zkoušky a dezinfekce, napojení přípojke, uzávěrů a následná demontáž :0,12
101 | 899401112R00 | Osazení poklopů litinových šoupátkových | kus | 21 |  | 0 |  | 2 | 1 | 1 | 1 | 1 | 0 | 0 | 0 | 0 | 0 | 1 | 1 | 0.11178
102 | 899401113R00 | Osazení poklopů litinových hydrantových | kus | 3 |  | 0 |  | 2 | 1 | 1 | 1 | 1 | 0 | 0 | 0 | 0 | 0 | 1 | 1 | 0.29823
103 | 899712111R00 | Orientační tabulky (na ploty, budovy) | kus | 24 |  | 0 |  | 2 | 1 | 1 | 1 | 1 | 0 | 0 | 0 | 0 | 0 | 1 | 1 | 0.00021
104 | 28614190 | Tlakové potrubí ozn. PE100, PE 32x3,0 mm, SDR11, PN16 | m | 9 |  | 0 |  | 2 | 3 | 1 | 28614190 | 1 | 0 | 0 | 0 | 0 | 0 | 3 | 1 | 0.0016
105 | 28614200 | Tlakové potrubí ozn. PE100 RC, PE 90x8,2 mm, SDR11, PN16 (specifikace viz. Technická zpráva) | m | 75 |  | 0 |  | 2 | 3 | 1 | 28614200 | 1 | 0 | 0 | 0 | 0 | 0 | 3 | 1 | 0.0016
106 | 28614201 | Tlakové potrubí ozn. PE100 RC, PE 160x14,6 mm, SDR11, PN16 (specifikace viz. Technická zpráva) | m | 66 |  | 0 |  | 2 | 3 | 1 | 28614201 | 1 | 0 | 0 | 0 | 0 | 0 | 3 | 1 | 0.0016
107 | 28614202 | Tlakové potrubí ozn. PE100 RC, PE 225x20,5 mm, SDR11, PN16 (specifikace viz. Technická zpráva) | m | 36 |  | 0 |  | 2 | 3 | 1 | 28614202 | 1 | 0 | 0 | 0 | 0 | 0 | 3 | 1 | 0.0016
108 | 28614203 | Tlakové potrubí ozn. PE100 RC, PE 355x32,2 mm, SDR11, PN16 (specifikace viz. Technická zpráva) | m | 120 |  | 0 |  | 2 | 3 | 1 | 28614203 | 1 | 0 | 0 | 0 | 0 | 0 | 3 | 1 | 0.0016
109 | 28614204 | PE oblouk 60° d 90 mm, SDR11, dlouhé provedení pro svařování elektrospojkami | kus | 1 |  | 0 |  | 2 | 3 | 1 | 28614204 | 1 | 0 | 0 | 0 | 0 | 0 | 3 | 1 | 0
110 | 28614205 | PE koleno 90°, d 90 mm, SDR11, dlouhé provedení pro svařování elektrospojkami | kus | 1 |  | 0 |  | 2 | 3 | 1 | 28614205 | 1 | 0 | 0 | 0 | 0 | 0 | 3 | 1 | 0
111 | 28614206 | PE oblouk 22° d 160 mm, SDR11, dlouhé provedení pro svařování elektrospojkami | kus | 1 |  | 0 |  | 2 | 3 | 1 | 28614206 | 1 | 0 | 0 | 0 | 0 | 0 | 3 | 1 | 0
112 | 28614207 | PE oblouk 11° d 355 mm, SDR11, dlouhé provedení pro svařování elektrospojkami | kus | 2 |  | 0 |  | 2 | 3 | 1 | 28614207 | 1 | 0 | 0 | 0 | 0 | 0 | 3 | 1 | 0
113 | 28614208 | PE oblouk 30° d 355 mm, SDR11, dlouhé provedení pro svařování elektrospojkami | kus | 4 |  | 0 |  | 2 | 3 | 1 | 28614208 | 1 | 0 | 0 | 0 | 0 | 0 | 3 | 1 | 0
114 | 28614209 | Elektrospojka z PE 100, d 90 mm, SDR11 | kus | 15 |  | 0 |  | 2 | 3 | 1 | 28614209 | 1 | 0 | 0 | 0 | 0 | 0 | 3 | 1 | 0
115 | 28614210 | Elektrospojka z PE 100, d 160 mm, SDR11 | kus | 8 |  | 0 |  | 2 | 3 | 1 | 28614210 | 1 | 0 | 0 | 0 | 0 | 0 | 3 | 1 | 0
116 | 28614211 | Elektrospojka z PE 100, d 225 mm, SDR11 | kus | 3 |  | 0 |  | 2 | 3 | 1 | 28614211 | 1 | 0 | 0 | 0 | 0 | 0 | 3 | 1 | 0
117 | 28614212 | Elektrospojka z PE 100, d 355 mm, DSR11 | kus | 13 |  | 0 |  | 2 | 3 | 1 | 28614212 | 1 | 0 | 0 | 0 | 0 | 0 | 3 | 1 | 0
118 | 28614213 | Lemový nákružek PE100, d 90 mm, SDR11 | kus | 9 |  | 0 |  | 2 | 3 | 1 | 28614213 | 1 | 0 | 0 | 0 | 0 | 0 | 3 | 1 | 0
119 | 28614214 | Příruba PP-ocel, d 90 mm, PN16, k lemovému nákružku | kus | 9 |  | 0 |  | 2 | 3 | 1 | 28614214 | 1 | 0 | 0 | 0 | 0 | 0 | 3 | 1 | 0.013
120 | 28614215 | Lemový nákružek PE100, d 160 mm, SDR11 | kus | 6 |  | 0 |  | 2 | 3 | 1 | 28614215 | 1 | 0 | 0 | 0 | 0 | 0 | 3 | 1 | 0
121 | 28614216 | Příruba PP-ocel, d 160 mm, PN16, k lemovému nákružku | kus | 6 |  | 0 |  | 2 | 3 | 1 | 28614216 | 1 | 0 | 0 | 0 | 0 | 0 | 3 | 1 | 0.013
122 | 28614217 | Lemový nákružek PE100, d 225 mm, SDR11 | kus | 3 |  | 0 |  | 2 | 3 | 1 | 28614217 | 1 | 0 | 0 | 0 | 0 | 0 | 3 | 1 | 0
123 | 28614218 | Příruba PP-ocel, d 225 mm, SDR11 | kus | 3 |  | 0 |  | 2 | 3 | 1 | 28614218 | 1 | 0 | 0 | 0 | 0 | 0 | 3 | 1 | 0.013
124 | 28614219 | Lemový nákružek PE100, d 355 mm, SDR11 | kus | 2 |  | 0 |  | 2 | 3 | 1 | 28614219 | 1 | 0 | 0 | 0 | 0 | 0 | 3 | 1 | 0
125 | 28614220 | Příruba PP-ocel d 355 mm, PN16, k lemovému nákružku | kus | 2 |  | 0 |  | 2 | 3 | 1 | 28614220 | 1 | 0 | 0 | 0 | 0 | 0 | 3 | 1 | 0.013
126 | 42212001 | LT příruba s hrdlem 85-105 mm na potrubí LT 800 mm | kus | 2 |  | 0 |  | 2 | 3 | 1 | 42212001 | 1 | 0 | 0 | 0 | 0 | 0 | 3 | 1 | 0.017
127 | 42212002 | LT hrdlová spojka redukovaná 57-74/84-106 mm, spoj potrubí LT 65 a PE 90 mm | kus | 2 |  | 0 |  | 2 | 3 | 1 | 42212002 | 1 | 0 | 0 | 0 | 0 | 0 | 3 | 1 | 0.017
128 | 42212003 | LT hrdlová spojka 155-192 mm, spoj potrubí LT 150 a PE 160 mm | kus | 2 |  | 0 |  | 2 | 3 | 1 | 42212003 | 1 | 0 | 0 | 0 | 0 | 0 | 3 | 1 | 0.017
129 | 42212004 | LT příruba s hrdlem 198-230 mm na potrubí LT 200 mm | kus | 1 |  | 0 |  | 2 | 3 | 1 | 42212004 | 1 | 0 | 0 | 0 | 0 | 0 | 3 | 1 | 0.017
130 | 42212005 | LT hrdlová spojka 198-230 mm, spoj potrubí LT 200 a PE 225 mm | kus | 1 |  | 0 |  | 2 | 3 | 1 | 42212005 | 1 | 0 | 0 | 0 | 0 | 0 | 3 | 1 | 0.017
131 | 42212006 | LT příruba s hrdlem 372-396 mm na potrubí OC 350 mm | kus | 2 |  | 0 |  | 2 | 3 | 1 | 42212006 | 1 | 0 | 0 | 0 | 0 | 0 | 3 | 1 | 0.017
132 | 42212007 | LT přírubová odbočná tvarovka přírubovou odbočkou DN 80/80 mm | kus | 3 |  | 0 |  | 2 | 3 | 1 | 42212007 | 1 | 0 | 0 | 0 | 0 | 0 | 3 | 1 | 0.017
133 | 42212008 | LT přírubová odbočná tvarovka přírubovou odbočkou DN 150/80 mm | kus | 3 |  | 0 |  | 2 | 3 | 1 | 42212008 | 1 | 0 | 0 | 0 | 0 | 0 | 3 | 1 | 0.017
134 | 42212009 | LT přírubová odbočná tvarovka přírubovou odbočkou DN 200/80 mm | kus | 1 |  | 0 |  | 2 | 3 | 1 | 42212009 | 1 | 0 | 0 | 0 | 0 | 0 | 3 | 1 | 0.017
135 | 42212010 | LT přírubová odbočná tvarovka přírubovou odbočkou DN 200/150 mm | kus | 1 |  | 0 |  | 2 | 3 | 1 | 42212010 | 1 | 0 | 0 | 0 | 0 | 0 | 3 | 1 | 0.017
136 | 42212011 | LT přírubová odbočná tvarovka přírubovou odbočkou DN 200/200 mm | kus | 1 |  | 0 |  | 2 | 3 | 1 | 42212011 | 1 | 0 | 0 | 0 | 0 | 0 | 3 | 1 | 0.017
137 | 42212012 | LT přírubová odbočná tvarovka přírubovou odbočkou DN 350/80 mm | kus | 1 |  | 0 |  | 2 | 3 | 1 | 42212012 | 1 | 0 | 0 | 0 | 0 | 0 | 3 | 1 | 0.017
138 | 42212013 | LT dvoupřírubový kus DN 80 mm, dl. 600 mm | kus | 1 |  | 0 |  | 2 | 3 | 1 | 42212013 | 1 | 0 | 0 | 0 | 0 | 0 | 3 | 1 | 0.017
139 | 42212014 | LT přírubová redukční tvarovka DN 200/150 mm | kus | 1 |  | 0 |  | 2 | 3 | 1 | 42212014 | 1 | 0 | 0 | 0 | 0 | 0 | 3 | 1 | 0.017
140 | 42212015 | LT koleno přírubové 90°, DN 80 mm | kus | 1 |  | 0 |  | 2 | 3 | 1 | 42212015 | 1 | 0 | 0 | 0 | 0 | 0 | 3 | 1 | 0.017
141 | 42212016 | LT koleno přírubové 90°, DN 150 mm | kus | 1 |  | 0 |  | 2 | 3 | 1 | 42212016 | 1 | 0 | 0 | 0 | 0 | 0 | 3 | 1 | 0.017
142 | 42212017 | LT koleno přírubové patkové DN 80 mm | kus | 3 |  | 0 |  | 2 | 3 | 1 | 42212017 | 1 | 0 | 0 | 0 | 0 | 0 | 3 | 1 | 0.017
143 | 42212018 | LT vodovodní šoupě DN 80 mm, s prodlouženou životností | kus | 9 |  | 0 |  | 2 | 3 | 1 | 42212018 | 1 | 0 | 0 | 0 | 0 | 0 | 3 | 1 | 0.017
144 | 42212019 | LT vodovodní šoupě DN 150 mm, s prodlouženou životností | kus | 4 |  | 0 |  | 2 | 3 | 1 | 42212019 | 1 | 0 | 0 | 0 | 0 | 0 | 3 | 1 | 0.017
145 | 42212020 | LT vodovodní šoupě DN 200 mm, s prodlouženou životností | kus | 2 |  | 0 |  | 2 | 3 | 1 | 42212020 | 1 | 0 | 0 | 0 | 0 | 0 | 3 | 1 | 0.017
146 | 42212021 | Souprava zemní šoupátková teleskopická dl. 1,3-1,8 m, DN 80 mm | kus | 9 |  | 0 |  | 2 | 3 | 1 | 42212021 | 1 | 0 | 0 | 0 | 0 | 0 | 3 | 1 | 0
147 | 42212022 | Souprava zemní šoupátková teleskopická dl. 1,3-1,8 m, DN 150 mm | kus | 4 |  | 0 |  | 2 | 3 | 1 | 42212022 | 1 | 0 | 0 | 0 | 0 | 0 | 3 | 1 | 0
148 | 42212023 | Souprava zemní šoupátková teleskopická dl. 1,3-1,8 m, DN 200 mm | kus | 2 |  | 0 |  | 2 | 3 | 1 | 42212023 | 1 | 0 | 0 | 0 | 0 | 0 | 3 | 1 | 0
149 | 42212024 | Hydrant podzemní se samočinným vyprazdňováním DN 80 mm, krytí 1,5 m | kus | 3 |  | 0 |  | 2 | 3 | 1 | 42212024 | 1 | 0 | 0 | 0 | 0 | 0 | 3 | 1 | 0
150 | 42212025 | LT navrtávací pas celoobjímkový na potrubí PE 90 mm (s vnitřním závitem) | kus | 1 |  | 0 |  | 2 | 3 | 1 | 42212025 | 1 | 0 | 0 | 0 | 0 | 0 | 3 | 1 | 0.017
151 | 42212026 | LT navrtávací pas celoobjímkový na potrubí PE 160 mm (s vnitřním závitem) | kus | 3 |  | 0 |  | 2 | 3 | 1 | 42212026 | 1 | 0 | 0 | 0 | 0 | 0 | 3 | 1 | 0.017
152 | 42212027 | LT navrtávací pas celoobjímkový na potrubí PE 225 mm (s vnitřním závitem) | kus | 2 |  | 0 |  | 2 | 3 | 1 | 42212027 | 1 | 0 | 0 | 0 | 0 | 0 | 3 | 1 | 0.017
153 | 42212028 | Souprava zemní šoupátková teleskopická dl. 1,3-1,8 m, DN 25 mm | kus | 6 |  | 0 |  | 2 | 3 | 1 | 42212028 | 1 | 0 | 0 | 0 | 0 | 0 | 3 | 1 | 0
154 | 42212029 | Mechanická spojka pro potrubí PE/ocel, DN 25 mm | kus | 6 |  | 0 |  | 2 | 3 | 1 | 42212029 | 1 | 0 | 0 | 0 | 0 | 0 | 3 | 1 | 0
155 | 42212030 | LT domovní šoupátko s vnějším závitem a ISO výstupem (5/4"-32 mm) | kus | 6 |  | 0 |  | 2 | 3 | 1 | 42212030 | 1 | 0 | 0 | 0 | 0 | 0 | 3 | 1 | 0.017
156 | 42291352 | Poklop litinový šoupátkový těžký | kus | 15 |  | 0 |  | 2 | 3 | 1 | 42291352 | 1 | 0 | 0 | 0 | 0 | 0 | 3 | 1 | 0.016
157 | 42291452 | Poklop litinový - hydrantový (těžký) | kus | 3 |  | 0 |  | 2 | 3 | 1 | 42291452 | 1 | 0 | 0 | 0 | 0 | 0 | 3 | 1 | 0.035
| Celkem za | 8 Trubní vedení |  |  |  | 0 |  | 4 |  |  |  |  | 0 | 0 | 0 | 0 | 0
Díl: | 91 | Doplňující práce na komunikaci | [5 empty] | 1
158 | 917862111R00 | Osazení stojat. obrub.bet. s opěrou, lože z C 12/15 | m | 8 |  | 0 |  | 2 | 1 | 1 | 1 | 1 | 0 | 0 | 0 | 0 | 0 | 1 | 1 | 0.14874
159 | 59217472 | Obrubník betonový | kus | 8 |  | 0 |  | 2 | 3 | 1 | 59217472 | 1 | 0 | 0 | 0 | 0 | 0 | 3 | 1 | 0.08
| Celkem za | 91 Doplňující práce na komunikaci |  |  |  | 0 |  | 4 |  |  |  |  | 0 | 0 | 0 | 0 | 0
Díl: | 96 | Bourání konstrukcí | [5 empty] | 1
160 | 113107142R00 | Odstranění podkladu pl.do 200 m2, živice tl. 10 cm | m2 | 157.95 |  | 0 |  | 2 | 1 | 1 | 1 | 1 | 0 | 0 | 0 | 0 | 0 | 1 | 1 | 0
|  | komunikace:6,0*2,35+54,0*1,6+5,30*1,0+30,0*1,5 |  | 150.8 |  |  | komunikace:6,0*2,35+54,0*1,6+5,30*1,0+30,0*1,5
|  | chodník:7,15 |  | 7.15 |  |  | chodník:7,15
161 | 11310720000 | Odstranění podkladu nad 200 m2,kam.drcené | m3 | 84.005 |  | 0 |  | 2 | 1 | 1 | 1 | 1 | 0 | 0 | 0 | 0 | 0 | 1 | 1 | 0
|  | komunikace:(6,0*2,35+54,0*1,6+53,0*1,0)*0,45+30,0*1,5*0,30 |  | 82.575 |  |  | komunikace:(6,0*2,35+54,0*1,6+53,0*1,0)*0,45+30,0*1,5*0,30
|  | chodníky:7,15*0,20 |  | 1.43 |  |  | chodníky:7,15*0,20
162 | 113202111R00 | Vytrhání obrub z krajníků nebo obrubníků stojatých | m | 8 |  | 0 |  | 2 | 1 | 1 | 1 | 1 | 0 | 0 | 0 | 0 | 0 | 1 | 1 | 0
163 | 919735113R00 | Řezání stávajícího živičného krytu tl. 10 - 15 cm | m | 280 |  | 0 |  | 2 | 1 | 1 | 1 | 1 | 0 | 0 | 0 | 0 | 0 | 1 | 1 | 0
164 | 96901110000 | Vybourání vodovodu DN do 300 mm vč. tvarovek armatur - vyjmutí, naložení, odvoz do sběrn.surovin | m | 190 |  | 0 |  | 2 | 1 | 1 | 1 | 1 | 0 | 0 | 0 | 0 | 0 | 1 | 1 | 0.00038
165 | 96990001 | Řezání ocelového potrubí DN 350 mm | kus | 1 |  | 0 |  | 2 | 1 | 0 | 0 | 1 | 0 | 0 | 0 | 0 | 0 | 1 | 0 | 0
| Celkem za | 96 Bourání konstrukcí |  |  |  | 0 |  | 4 |  |  |  |  | 0 | 0 | 0 | 0 | 0
Díl: | 99 | Staveništní přesun hmot | [5 empty] | 1
166 | 998276201R00 | Přesun hmot, trub.vedení plast.obsyp. kamenivem | t | 468.8428 |  | 0 |  | 2 | 7 | 1 | 2 | 1 | 0 | 0 | 0 | 0 | 0 | 7 | 1 | 0
| Celkem za | 99 Staveništní přesun hmot |  |  |  | 0 |  | 4 |  |  |  |  | 0 | 0 | 0 | 0 | 0
Díl: | D96 | Přesuny suti a vybouraných hmot | [5 empty] | 1
167 | 979082213R00 | Vodorovná doprava suti po suchu do 1 km | t | 61.4601 |  | 0 |  | 2 | 8 | 0 | 3 | 1 | 0 | 0 | 0 | 0 | 0 | 8 | 0 | 0
168 | 979082219R00 | Příplatek za dopravu suti po suchu za další 1 km do 20 km | t | 1167.7424 |  | 0 |  | 2 | 8 | 0 | 3 | 1 | 0 | 0 | 0 | 0 | 0 | 8 | 0 | 0
169 | 979087212R00 | Nakládání suti na dopravní prostředky | t | 61.4601 |  | 0 |  | 2 | 8 | 0 | 3 | 1 | 0 | 0 | 0 | 0 | 0 | 8 | 0 | 0
170 | 979990001R00 | Poplatek za skládku stavební suti | t | 61.4601 |  | 0 |  | 2 | 8 | 0 | 3 | 1 | 0 | 0 | 0 | 0 | 0 | 8 | 0 | 0
| Celkem za | D96 Přesuny suti a vybouraných hmot |  |  |  | 0 |  | 4 |  |  |  |  | 0 | 0 | 0 | 0 | 0