## Krycí list
POLOŽKOVÝ ROZPOČET
Rozpočet |  | 0 | 0 | JKSO
Objekt |  | Název objektu |  | SKP
SO 01 - |  | Vodovod |  | Měrná jednotka
Stavba |  | Název stavby |  | Počet jednotek | 0
|  | Č.Krumlov, Tř.Míru (nádraží) - stav.úpravy vodovodu |  | Náklady na m.j. | 0
Projektant |  | Jiří Sváček - Videall Projekt, |  | Typ rozpočtu
Zpracovatel projektu |  | Jiří Sváček - Videall Projekt,
Objednatel |  | Město Český Krumlov
Dodavatel |  |  |  | Zakázkové číslo | 15/144
Rozpočtoval |  |  |  | Počet listů | 5 str.
ROZPOČTOVÉ NÁKLADY
Základní rozpočtové náklady |  |  | Ostatní rozpočtové náklady
| HSV celkem | 0 | Ztížené výrobní podmínky |  | 0
Z | PSV celkem | 0 | Oborová přirážka |  | 0
R | M práce celkem | 0 | Přesun stavebních kapacit |  | 0
N | M dodávky celkem | 0 | Mimostaveništní doprava |  | 0
ZRN celkem |  | 0 | Zařízení staveniště |  | 0
|  |  | Provoz investora |  | 0
HZS |  | 0 | Kompletační činnost (IČD) |  | 0
ZRN+HZS |  | 0 | Ostatní náklady neuvedené |  | 0
ZRN+ost.náklady+HZS |  | 0 | Ostatní náklady celkem |  | 0
Vypracoval |  |  | Za zhotovitele | Za objednatele
Jméno : |  |  | Jméno : | Jméno :
Datum : |  |  | Datum : | Datum :
Podpis : |  |  | Podpis: | Podpis:
Základ pro DPH |  | 21 | % | 0
DPH |  | 21 | % | 0
Základ pro DPH |  | 0 | % | 0
DPH |  | 0 | % | 0
CENA ZA OBJEKT CELKEM |  |  |  | 0
Poznámka :

## Rekapitulace
Stavba : |  | Č.Krumlov, Tř.Míru (nádraží) - stav.úpravy vodovodu |  |  | Výkaz výměr :
Objekt : |  | SO 01 - Vodovod
REKAPITULACE STAVEBNÍCH DÍLŮ
| Stavební díl |  | HSV | PSV | Dodávka | Montáž | HZS
1 | Zemní práce |  | 0 | 0 | 0 | 0 | 0
11 | Přípravné a přidružené práce |  | 0 | 0 | 0 | 0 | 0
45 | Podkladní a vedlejší konstrukce |  | 0 | 0 | 0 | 0 | 0
5 | Komunikace |  | 0 | 0 | 0 | 0 | 0
8 | Trubní vedení |  | 0 | 0 | 0 | 0 | 0
96 | Bourání konstrukcí |  | 0 | 0 | 0 | 0 | 0
99 | Staveništní přesun hmot |  | 0 | 0 | 0 | 0 | 0
D96 | Přesuny suti a vybouraných hmot |  | 0 | 0 | 0 | 0 | 0
| CELKEM OBJEKT |  | 0 | 0 | 0 | 0 | 0
VEDLEJŠÍ ROZPOČTOVÉ NÁKLADY
Název VRN |  |  | Kč | % | Základna |  | Kč
Ztížené výrobní podmínky |  |  | 0 | 0 | 0 |  | 0 | 0
Oborová přirážka |  |  | 0 | 0 | 0 |  | 0 | 0
Přesun stavebních kapacit |  |  | 0 | 0 | 0 |  | 0 | 0
Mimostaveništní doprava |  |  | 0 | 0 | 0 |  | 0 | 0
Zařízení staveniště |  |  | 0 | 0 | 0 |  | 0 | 1
Provoz investora |  |  | 0 | 0 | 0 |  | 0 | 1
Kompletační činnost (IČD) |  |  | 0 | 0 | 0 |  | 0 | 2
Rezerva rozpočtu |  |  | 0 | 0 | 0 |  | 0 | 2
| CELKEM VRN |  |  |  |  | 0

## Položky
POLOŽKOVÝ VÝKAZ VÝMĚR : SO 01 VODOVOD
Stavba : |  | Č.Krumlov, Tř.Míru (nádraží) - stav.úpravy vodovodu |  | Výkaz výměr:
Objekt : |  | SO 01 - Vodovod |  | 0
P.č. | Číslo položky | Název položky | MJ | množství | cena / MJ | celkem (Kč)
Díl: | 1 | Zemní práce | [5 empty] | 1
1 | 119001411R00 | Dočasné zajištění beton.a plast. potrubí do DN 200 | m | 3 |  | 0 |  | 2 | 1 | 1 | 1 | 1 | 0 | 0 | 0 | 0 | 0 | 1 | 1 | 0.0107
|  | v místě odpojení:1,0*3 |  | 3 |  |  | v místě odpojení:1,0*3
2 | 119001413R00 | Dočasné zajištění parovodu | m | 0.8 |  | 0 |  | 2 | 1 | 1 | 1 | 1 | 0 | 0 | 0 | 0 | 0 | 1 | 1 | 0.01271
3 | 119001421R00 | Dočasné zajištění kabelů - do počtu 3 kabelů | m | 70 |  | 0 |  | 2 | 1 | 1 | 1 | 1 | 0 | 0 | 0 | 0 | 0 | 1 | 1 | 0.02478
|  | souběh:70,0 |  | 70 |  |  | souběh:70,0
4 | 130001101R00 | Příplatek za ztížené hloubení v blízkosti vedení | m3 | 24.144 |  | 0 |  | 2 | 1 | 1 | 1 | 1 | 0 | 0 | 0 | 0 | 0 | 1 | 1 | 0
|  | 30% z výkopů:80,48*0,3 |  | 24.144 |  |  | 30% z výkopů:80,48*0,3
5 | 132201211R00 | Hloubení rýh š.do 200 cm hor.3 do 100 m3,STROJNĚ | m3 | 40.24 |  | 0 |  | 2 | 1 | 1 | 1 | 1 | 0 | 0 | 0 | 0 | 0 | 1 | 1 | 0
|  | Začátek provozního součtu |  | 0 |  |  | Začátek provozního součtu
|  | řad 1:70,0*0,8*1,4 |  | 78.4 |  |  | řad 1:70,0*0,8*1,4
|  | odpojení stáv.vodovodu:1,6*1,0*1,3 |  | 2.08 |  |  | odpojení stáva.vodovodu:1,6*1,0*1,3
|  | Konec provozního součtu |  | 80.48 |  |  | Konec provozního součtu
|  | 50%:80,48*0,5 |  | 40.24 |  |  | 50%:80,48*0,5
6 | 132201219R00 | Příplatek za lepivost - hloubení rýh 200cm v hor.3 | m3 | 40.24 |  | 0 |  | 2 | 1 | 1 | 1 | 1 | 0 | 0 | 0 | 0 | 0 | 1 | 1 | 0
7 | 132301211R00 | Hloubení rýh š.do 200 cm hor.4 do 100 m3, STROJNĚ | m3 | 40.24 |  | 0 |  | 2 | 1 | 1 | 1 | 1 | 0 | 0 | 0 | 0 | 0 | 1 | 1 | 0
|  | 50%:80,48*0,5 |  | 40.24 |  |  | 50%:80,48*0,5
8 | 132301219R00 | Příplatek za lepivost - hloubení rýh 200cm v hor.4 | m3 | 40.24 |  | 0 |  | 2 | 1 | 1 | 1 | 1 | 0 | 0 | 0 | 0 | 0 | 1 | 1 | 0
9 | 151101101R00 | Pažení a rozepření stěn rýh - příložné - hl. do 2m | m2 | 199.2 |  | 0 |  | 2 | 1 | 1 | 1 | 1 | 0 | 0 | 0 | 0 | 0 | 1 | 1 | 0.00099
|  | 70,0*1,4*2+1,6*1,0*2 |  | 199.2 |  |  | 70,0*1,4*2+1,6*1,0*2
10 | 151101111R00 | Odstranění pažení stěn rýh - příložné - hl. do 2 m | m2 | 199.2 |  | 0 |  | 2 | 1 | 1 | 1 | 1 | 0 | 0 | 0 | 0 | 0 | 1 | 1 | 0
11 | 161101101R00 | Svislé přemístění výkopku z hor.1-4 do 2,5 m | m3 | 24.144 |  | 0 |  | 2 | 1 | 1 | 1 | 1 | 0 | 0 | 0 | 0 | 0 | 1 | 1 | 0
|  | 30% z výkopů:80,48*0,3 |  | 24.144 |  |  | 30% z výkopů:80,48*0,3
12 | 162701105R00 | Vodorovné přemístění výkopku z hor.1-4 do 10000 m | m3 | 23.28 |  | 0 |  | 2 | 1 | 1 | 1 | 1 | 0 | 0 | 0 | 0 | 0 | 1 | 1 | 0
|  | zbývající výkopy:80,48-57,2 |  | 23.28 |  |  | zbývající výkopy:80,48-57,2
13 | 162701109R00 | Příplatek k vod. přemístění hor.1-4 za další 1 km do 15 km | m3 | 116.4 |  | 0 |  | 2 | 1 | 1 | 1 | 1 | 0 | 0 | 0 | 0 | 0 | 1 | 1 | 0
|  | 5*23,28 |  | 116.4 |  |  | 5*23,28
14 | 167101101R00 | Nakládání výkopku z hor.1-4 v množství do 100 m3 | m3 | 23.28 |  | 0 |  | 2 | 1 | 1 | 1 | 1 | 0 | 0 | 0 | 0 | 0 | 1 | 1 | 0
15 | 171201201R00 | Uložení sypaniny na skládku | m3 | 23.28 |  | 0 |  | 2 | 1 | 1 | 1 | 1 | 0 | 0 | 0 | 0 | 0 | 1 | 1 | 0
|  | zbývající výkopy:23,28 |  | 23.28 |  |  | zbývající výkopy:23,28
16 | 171201211U00 | Skládkovné zemina | t | 38.8776 |  | 0 |  | 2 | 1 | 1 | 1 | 1 | 0 | 0 | 0 | 0 | 0 | 1 | 1 | 0
|  | 23,28*1,67 |  | 38.8776 |  |  | 23,28*1,67
17 | 174101101R00 | Zásyp jam, rýh, šachet se zhutněním | m3 | 57.2 |  | 0 |  | 2 | 1 | 1 | 1 | 1 | 0 | 0 | 0 | 0 | 0 | 1 | 1 | 0
|  | výkopy:80,48 |  | 80.48 |  |  | výkopy:80,48
|  | odpočet: |  | 0 |  |  | odpočet:
|  | lože:-70,0*0,8*0,1-1,6*1,0*0,1 |  | -5.76 |  |  | lože:-70,0*0,8*0,1-1,6*1,0*0,1
|  | obsypy:-70,0*0,8*0,3-1,0*1,6*0,45 |  | -17.52 |  |  | obsypy:-70,0*0,8*0,3-1,0*1,6*0,45
18 | 175101101R00 | Obsyp potrubí bez prohození sypaniny | m3 | 17.047 |  | 0 |  | 2 | 1 | 1 | 1 | 1 | 0 | 0 | 0 | 0 | 0 | 1 | 1 | 0
|  | řad 1:70,0*0,8*0,30-0,445 |  | 16.355 |  |  | řad 1:70,0*0,8*0,30-0,445
|  | odpojení stáv.vodovodu:1,0*1,6*0,45-0,028 |  | 0.692 |  |  | odpojení vodovodu:1,0*1,6*0,45-0,028
19 | 181101101R00 | Úprava pláně v zářezech v hor. 1-4, bez zhutnění | m2 | 57.6 |  | 0 |  | 2 | 1 | 1 | 1 | 1 | 0 | 0 | 0 | 0 | 0 | 1 | 1 | 0
|  | 70,0*0,8+1,6*1,0 |  | 57.6 |  |  | 70,0*0,8+1,6*1,0
20 | 181201102R00 | Úprava pláně v násypech v hor. 1-4, se zhutněním | m2 | 57.6 |  | 0 |  | 2 | 1 | 1 | 1 | 1 | 0 | 0 | 0 | 0 | 0 | 1 | 1 | 0
21 | 58337306 | Štěrkopísek frakce 0-8 tř.B | T | 31.8835 |  | 0 |  | 2 | 3 | 1 | 58337306 | 1 | 0 | 0 | 0 | 0 | 0 | 3 | 1 | 1
|  | obsypy:17,05*1,87 |  | 31.8835 |  |  | obsypy:17,05*1,87
| Celkem za | 1 Zemní práce |  |  |  | 0 |  | 4 |  |  |  |  | 0 | 0 | 0 | 0 | 0
Díl: | 11 | Přípravné a přidružené práce | [5 empty] | 1
22 | 1101 | Geodetické vytýčení stavby | 100m | 0.7 |  | 0 |  | 2 | 1 | 1 | 1 | 1 | 0 | 0 | 0 | 0 | 0 | 1 | 1 | 0
23 | 1102 | Vytýčení stávajících podzemních sítí a zařízení | kpl | 1 |  | 0 |  | 2 | 1 | 1 | 1 | 1 | 0 | 0 | 0 | 0 | 0 | 1 | 1 | 0
24 | 1103 | Geodetické zaměření skutečného provedení stavby | 100m | 0.7 |  | 0 |  | 2 | 1 | 1 | 1 | 1 | 0 | 0 | 0 | 0 | 0 | 1 | 1 | 0
25 | 1104 | Fotodokumentace objektů na stavbě před zahájením výkop.prací a po dokončení stavby | kpl | 1 |  | 0 |  | 2 | 1 | 1 | 1 | 1 | 0 | 0 | 0 | 0 | 0 | 1 | 1 | 0
26 | 1105 | Plán BOZP | kpl | 1 |  | 0 |  | 2 | 1 | 1 | 1 | 1 | 0 | 0 | 0 | 0 | 0 | 1 | 1 | 0
27 | 1106 | Objekty zařízení staveniště, vč.napojení na inž.sítě | kpl | 1 |  | 0 |  | 2 | 1 | 1 | 1 | 1 | 0 | 0 | 0 | 0 | 0 | 1 | 1 | 0
28 | 1107 | Dokumentace skutečného provedení stavby (DSPS) | kpl | 1 |  | 0 |  | 2 | 1 | 1 | 1 | 1 | 0 | 0 | 0 | 0 | 0 | 1 | 1 | 0
29 | 1108 | Dokumentace skutečného dopravního značení (DIO) vč. schválení Policií ČR | kpl | 1 |  | 0 |  | 2 | 1 | 1 | 1 | 1 | 0 | 0 | 0 | 0 | 0 | 1 | 1 | 0
30 | 1109 | Osazení dočasného dopravního značení | kpl | 1 |  | 0 |  | 2 | 1 | 1 | 1 | 1 | 0 | 0 | 0 | 0 | 0 | 1 | 1 | 0
31 | 1110 | Pronájem dopravního značení | den | 10 |  | 0 |  | 2 | 1 | 1 | 1 | 1 | 0 | 0 | 0 | 0 | 0 | 1 | 1 | 0
| Celkem za | 11 Přípravné a přidružené práce |  |  |  | 0 |  | 4 |  |  |  |  | 0 | 0 | 0 | 0 | 0
Díl: | 45 | Podkladní a vedlejší konstrukce | [5 empty] | 1
32 | 210220021R00 | Vytyčovací vodič identifikační | m | 82 |  | 0 |  | 2 | 1 | 9 | 9 | 1 | 0 | 0 | 0 | 0 | 0 | 1 | 9 | 0
33 | 210229001 | Uzemnění vodičů vyvedením k poklopům | kus | 5 |  | 0 |  | 2 | 1 | 0 | 0 | 1 | 0 | 0 | 0 | 0 | 0 | 1 | 0 | 0
34 | 451572110R00 | Lože pod potrubí ze štěrkopísku 0-8 mm | m3 | 5.76 |  | 0 |  | 2 | 1 | 1 | 1 | 1 | 0 | 0 | 0 | 0 | 0 | 1 | 1 | 1.1322
|  | 70,0*0,8*0,1+1,6*1,0*0,1 |  | 5.76 |  |  | 70,0*0,8*0,1+1,6*1,0*0,1
35 | 452111162R00 | Osazení plastových podkladových desek | kus | 5 |  | 0 |  | 2 | 1 | 1 | 1 | 1 | 0 | 0 | 0 | 0 | 0 | 1 | 1 | 0.00165
|  | šoupátková:2 |  | 2 |  |  | šoupátková:2
|  | hydrantová:1 |  | 1 |  |  | hydrantová:1
|  | ventilová:2 |  | 2 |  |  | ventilová:1
36 | 452313131R00 | Bloky pro potrubí z betonu C 12/15 vč.bednění | m3 | 0.25 |  | 0 |  | 2 | 1 | 1 | 1 | 1 | 0 | 0 | 0 | 0 | 0 | 1 | 1 | 2.5
|  | zabezpečovací bloky:0,50*0,50*0,50*2 |  | 0.25 |  |  | zabezpečovací bloky:0,50*0,50*0,50*2
37 | 460490012R00 | Zakrytí potrubí u výstražnou folií PVC, barva bílá š. 20 cm | m | 70 |  | 0 |  | 2 | 1 | 9 | 9 | 1 | 0 | 0 | 0 | 0 | 0 | 1 | 9 | 0.00031
38 | 2860013 | Podkladová deska pro uliční poklop šoupátkový (recyklovaný plast) | kus | 2 |  | 0 |  | 2 | 3 | 1 | 2860013 | 1 | 0 | 0 | 0 | 0 | 0 | 3 | 1 | 0.002
39 | 2860014 | Podkladová deska pro uliční poklop hydrantový (recyklovaný plast) | kus | 1 |  | 0 |  | 2 | 3 | 1 | 2860014 | 1 | 0 | 0 | 0 | 0 | 0 | 3 | 1 | 0.002
40 | 2860015 | Fixační podložka pod poklop pro ventil | kus | 2 |  | 0 |  | 2 | 3 | 1 | 2860015 | 1 | 0 | 0 | 0 | 0 | 0 | 3 | 1 | 0
| Celkem za | 45 Podkladní a vedlejší konstrukce |  |  |  | 0 |  | 4 |  |  |  |  | 0 | 0 | 0 | 0 | 0
Díl: | 5 | Komunikace | [5 empty] | 1
41 | 566901111R00 | Vyspravení podkladu po překopech štěrkodrtí | m3 | 0.4 |  | 0 |  | 2 | 1 | 1 | 1 | 1 | 0 | 0 | 0 | 0 | 0 | 1 | 1 | 1.6867
|  | v místě odpojení:1,6*1,0*0,25 |  | 0.4 |  |  | v místě odpojení:1,6*1,0*0,25
42 | 566901113R00 | Vyspravení podkladu po překopech prosívkou | m3 | 0.24 |  | 0 |  | 2 | 1 | 1 | 1 | 1 | 0 | 0 | 0 | 0 | 0 | 1 | 1 | 1.6867
|  | 1,6*1,0*0,15 |  | 0.24 |  |  | 1,6*1,0*0,15
43 | 573211111R00 | Postřik živičný spojovací | m2 | 2.8 |  | 0 |  | 2 | 1 | 1 | 1 | 1 | 0 | 0 | 0 | 0 | 0 | 1 | 1 | 0.00061
|  | 2,0*1,4 |  | 2.8 |  |  | 2,0*1,4
44 | 577111113R00 | Beton asfaltový ABJ do 3 m,tl. 4 cm | m2 | 2.8 |  | 0 |  | 2 | 1 | 1 | 1 | 1 | 0 | 0 | 0 | 0 | 0 | 1 | 1 | 0.10373
|  | 2,0*1,4 |  | 2.8 |  |  | 2,0*1,4
45 | 577114119R00 | Beton asfaltový ABH do 3 m, 10 cm (alt. OKH) | m2 | 1.6 |  | 0 |  | 2 | 1 | 1 | 1 | 1 | 0 | 0 | 0 | 0 | 0 | 1 | 1 | 0.28339
| Celkem za | 5 Komunikace |  |  |  | 0 |  | 4 |  |  |  |  | 0 | 0 | 0 | 0 | 0
Díl: | 8 | Trubní vedení | [5 empty] | 1
46 | 857242121R00 | Montáž tvarovek litin. jednoosých přír., výkop, DN 80 | kus | 7 |  | 0 |  | 2 | 1 | 1 | 1 | 1 | 0 | 0 | 0 | 0 | 0 | 1 | 1 | 0.00022
|  | DN 80: |  | 0 |  |  | DN 80:
|  | příruba:3 |  | 3 |  |  | příruba:3
|  | koleno:3 |  | 3 |  |  | koleno:3
|  | DN 50 příruba:1 |  | 1 |  |  | DN 50 příruba:1
47 | 857244121R00 | Montáž tvarovek litin. odbočných přírub., výkop, DN 80 | kus | 1 |  | 0 |  | 2 | 1 | 1 | 1 | 1 | 0 | 0 | 0 | 0 | 0 | 1 | 1 | 0.00032
|  | 1 |  | 1 |  |  | 1
48 | 871161121R00 | Montáž trubek polyetylenových ve výkopu d 32 mm | m | 2 |  | 0 |  | 2 | 1 | 1 | 1 | 1 | 0 | 0 | 0 | 0 | 0 | 1 | 1 | 0
49 | 871241121R00 | Montáž potrubí polyetylenového ve výkopu d 90 mm | m | 70 |  | 0 |  | 2 | 1 | 1 | 1 | 1 | 0 | 0 | 0 | 0 | 0 | 1 | 1 | 0
50 | 877113123 | Montáž tvarovek plastových DN 80 | kus | 6 |  | 0 |  | 2 | 1 | 0 | 0 | 1 | 0 | 0 | 0 | 0 | 0 | 1 | 0 | 0
|  | lemový nákružek:2 |  | 2 |  |  | lemový nákružek:2
|  | příruba:2 |  | 2 |  |  | příruba:2
|  | spojka:2 |  | 2 |  |  | spojka:2
51 | 891241111R00 | Montáž vodovodních šoupátek ve výkopu DN 80 | kus | 2 |  | 0 |  | 2 | 1 | 1 | 1 | 1 | 0 | 0 | 0 | 0 | 0 | 1 | 1 | 0.00022
52 | 891247111R00 | Montáž hydrantů podzemních DN 80 | kus | 1 |  | 0 |  | 2 | 1 | 1 | 1 | 1 | 0 | 0 | 0 | 0 | 0 | 1 | 1 | 0.00011
53 | 891249111R00 | Montáž navrtávacích T kusů DN 80 | kus | 2 |  | 0 |  | 2 | 1 | 1 | 1 | 1 | 0 | 0 | 0 | 0 | 0 | 1 | 1 | 0
54 | 892241111R00 | Tlaková zkouška vodovodního potrubí DN 80 | m | 70 |  | 0 |  | 2 | 1 | 1 | 1 | 1 | 0 | 0 | 0 | 0 | 0 | 1 | 1 | 0
55 | 892242111R00 | Zabezpečení konců vodovod. potrubí DN 80 | kus | 4 |  | 0 |  | 2 | 1 | 1 | 1 | 1 | 0 | 0 | 0 | 0 | 0 | 1 | 1 | 0.03503
56 | 892273111R00 | Proplach a desinfekce vodovodního potrubí do DN 100 | m | 70 |  | 0 |  | 2 | 1 | 1 | 1 | 1 | 0 | 0 | 0 | 0 | 0 | 1 | 1 | 0
57 | 892273119 | Laboratorní rozbor vody | kpl | 3 |  | 0 |  | 2 | 1 | 0 | 0 | 1 | 0 | 0 | 0 | 0 | 0 | 1 | 0 | 0
58 | 899401111R00 | Osazení poklopů litinových ventilových | kus | 2 |  | 0 |  | 2 | 1 | 1 | 1 | 1 | 0 | 0 | 0 | 0 | 0 | 1 | 1 | 0.05821
59 | 899401112R00 | Osazení poklopů litinových šoupátkových | kus | 2 |  | 0 |  | 2 | 1 | 1 | 1 | 1 | 0 | 0 | 0 | 0 | 0 | 1 | 1 | 0.11178
60 | 899401113R00 | Osazení poklopů litinových hydrantových | kus | 1 |  | 0 |  | 2 | 1 | 1 | 1 | 1 | 0 | 0 | 0 | 0 | 0 | 1 | 1 | 0.29823
61 | 89990001 | Zaslepení konců zrušeného potrubí DN 50 montážní pěnou | kus | 2 |  | 0 |  | 2 | 1 | 1 | 1 | 1 | 0 | 0 | 0 | 0 | 0 | 1 | 1 | 0
62 | 89990002 | Vypuštění a napuštění vodovodu | kpl | 1 |  | 0 |  | 2 | 1 | 1 | 1 | 1 | 0 | 0 | 0 | 0 | 0 | 1 | 1 | 0
63 | 28614300 | Tlak.potrubí z Pe DN 90x8,2 mm,ozn. PE100, SDR11,PN16 | m | 71.05 |  | 0 |  | 2 | 3 | 1 | 28614300 | 1 | 0 | 0 | 0 | 0 | 0 | 3 | 1 | 0.0011
|  | 70,0*1,015 |  | 71.05 |  |  | 70,0*1,015
64 | 28614329 | Tlak.potrubí z Pe DN 32x3,0 mm,ozn. PE100, SDR11,PN16 | m | 2.03 |  | 0 |  | 2 | 3 | 1 | 28614329 | 1 | 0 | 0 | 0 | 0 | 0 | 3 | 1 | 0.0011
|  | 2,0*1,015 |  | 2.03 |  |  | 2,0*1,015
65 | 28618001 | Lemový nákružek z PE DN 80, SDR 11 | kus | 2 |  | 0 |  | 2 | 3 | 1 | 28618001 | 1 | 0 | 0 | 0 | 0 | 0 | 3 | 1 | 0
66 | 28618002 | Příruba PP-ocel DN 80 mm, PN16, k lemovému nákružku | kus | 2 |  | 0 |  | 2 | 3 | 1 | 28618002 | 1 | 0 | 0 | 0 | 0 | 0 | 3 | 1 | 0
67 | 28618003 | Spojka pro potrubí PE/jiný materiál (alt. PE/PE) | kus | 2 |  | 0 |  | 2 | 3 | 1 | 28618003 | 1 | 0 | 0 | 0 | 0 | 0 | 3 | 1 | 0.003
68 | 42210001 | Litinová odbočná přírubová tvarovka s přírubovou odbočkou DN 80/80 mm | kus | 1 |  | 0 |  | 2 | 3 | 1 | 42210001 | 1 | 0 | 0 | 0 | 0 | 0 | 3 | 1 | 0.019
69 | 42210002 | Litinová příruba na potrubí DN 80 mm | kus | 2 |  | 0 |  | 2 | 3 | 1 | 42210002 | 1 | 0 | 0 | 0 | 0 | 0 | 3 | 1 | 0.017
70 | 42210003 | Litinové přírubové patkové koleno DN 80 mm | kus | 2 |  | 0 |  | 2 | 3 | 1 | 42210003 | 1 | 0 | 0 | 0 | 0 | 0 | 3 | 1 | 0.017
71 | 42210004 | Litinové přírubové přírubové koleno 90st. DN 80 mm | kus | 1 |  | 0 |  | 2 | 3 | 1 | 42210004 | 1 | 0 | 0 | 0 | 0 | 0 | 3 | 1 | 0.017
72 | 42210005 | Litinový dvoupřírubový kus DN 80, dl. 300 mm | kus | 1 |  | 0 |  | 2 | 3 | 1 | 42210005 | 1 | 0 | 0 | 0 | 0 | 0 | 3 | 1 | 0.019
73 | 42210006 | Litinová zaslepovací příruba DN 50 mm | kus | 1 |  | 0 |  | 2 | 3 | 1 | 42210006 | 1 | 0 | 0 | 0 | 0 | 0 | 3 | 1 | 0.017
74 | 42211001 | Litinové vodovodní šoupě přírubové (s prodlouž. životností), DN 80 mm | kus | 2 |  | 0 |  | 2 | 3 | 1 | 42211001 | 1 | 0 | 0 | 0 | 0 | 0 | 3 | 1 | 0.017
75 | 42211002 | Souprava zemní šoupátková teleskopická 1,3-1,8mm; DN 80mm | kus | 2 |  | 0 |  | 2 | 3 | 1 | 42211002 | 1 | 0 | 0 | 0 | 0 | 0 | 3 | 1 | 0.017
76 | 42211005 | Hydrant podzemní s automatickým vypouštěním DN 80 mm, krytí 1,50m | kus | 1 |  | 0 |  | 2 | 3 | 1 | 42211005 | 1 | 0 | 0 | 0 | 0 | 0 | 3 | 1 | 0.07
77 | 42211006 | Navrtávací T-kus s ventilem s 360st. otočnou odbočkou d 90-32mm | kus | 2 |  | 0 |  | 2 | 3 | 1 | 42211006 | 1 | 0 | 0 | 0 | 0 | 0 | 3 | 1 | 0.008
78 | 42211007 | Souprava zemní šoupátková teleskopická 1,3-1,9mm, d 0-63 | kus | 2 |  | 0 |  | 2 | 3 | 1 | 42211007 | 1 | 0 | 0 | 0 | 0 | 0 | 3 | 1 | 0.017
79 | 42291352 | Poklop litinový šoupátkový (těžký) | kus | 2 |  | 0 |  | 2 | 3 | 1 | 42291352 | 1 | 0 | 0 | 0 | 0 | 0 | 3 | 1 | 0.016
80 | 42291400 | Poklop litinový pro ventil s fixací (modrý) | kus | 2 |  | 0 |  | 2 | 3 | 1 | 42291400 | 1 | 0 | 0 | 0 | 0 | 0 | 3 | 1 | 0.008
81 | 42291452 | Poklop litinový - hydrantový (těžký) | kus | 1 |  | 0 |  | 2 | 3 | 1 | 42291452 | 1 | 0 | 0 | 0 | 0 | 0 | 3 | 1 | 0.03
| Celkem za | 8 Trubní vedení |  |  |  | 0 |  | 4 |  |  |  |  | 0 | 0 | 0 | 0 | 0
Díl: | 96 | Bourání konstrukcí | [5 empty] | 1
82 | 113107142R00 | Odstranění podkladu pl.do 200 m2, živice tl. 10 cm | m2 | 1.6 |  | 0 |  | 2 | 1 | 1 | 1 | 1 | 0 | 0 | 0 | 0 | 0 | 1 | 1 | 0
|  | komunikace:1,6 |  | 1.6 |  |  | komunikace:1,6
83 | 113107540R00 | Odstranění podkladu pl. 50 m2,kam.drcené tl.40 cm | m2 | 1.6 |  | 0 |  | 2 | 1 | 1 | 1 | 1 | 0 | 0 | 0 | 0 | 0 | 1 | 1 | 0
84 | 113151113R00 | Fréz.živič.krytu pl.do 500 m2,pruh do 75 cm,tl.4cm | m2 | 2.8 |  | 0 |  | 2 | 1 | 1 | 1 | 1 | 0 | 0 | 0 | 0 | 0 | 1 | 1 | 0
85 | 962039001 | Demontáž vodovodních tvarovek | kus | 3 |  | 0 |  | 2 | 1 | 1 | 1 | 1 | 0 | 0 | 0 | 0 | 0 | 1 | 1 | 0
|  | v místě odpojení:3 |  | 3 |  |  | v místě odpojení:3
| Celkem za | 96 Bourání konstrukcí |  |  |  | 0 |  | 4 |  |  |  |  | 0 | 0 | 0 | 0 | 0
Díl: | 99 | Staveništní přesun hmot | [5 empty] | 1
86 | 998276201R00 | Přesun hmot, trub.vedení plast. obsypaná kamenivem | t | 44.1365 |  | 0 |  | 2 | 7 | 1 | 2 | 1 | 0 | 0 | 0 | 0 | 0 | 7 | 1 | 0
| Celkem za | 99 Staveništní přesun hmot |  |  |  | 0 |  | 4 |  |  |  |  | 0 | 0 | 0 | 0 | 0
Díl: | D96 | Přesuny suti a vybouraných hmot | [5 empty] | 1
87 | 979082213R00 | Vodorovná doprava suti po suchu do 1 km | t | 1.995 |  | 0 |  | 2 | 8 | 0 | 3 | 1 | 0 | 0 | 0 | 0 | 0 | 8 | 0 | 0
88 | 979082219R00 | Příplatek za dopravu suti po suchu za další 1 km do 15 km | t | 27.93 |  | 0 |  | 2 | 8 | 0 | 3 | 1 | 0 | 0 | 0 | 0 | 0 | 8 | 0 | 0
89 | 979087212R00 | Nakládání suti na dopravní prostředky | t | 1.995 |  | 0 |  | 2 | 8 | 0 | 3 | 1 | 0 | 0 | 0 | 0 | 0 | 8 | 0 | 0
90 | 979990001R00 | Poplatek za skládku stavební suti | t | 1.995 |  | 0 |  | 2 | 8 | 0 | 3 | 1 | 0 | 0 | 0 | 0 | 0 | 8 | 0 | 0
| Celkem za | D96 Přesuny suti a vybouraných hmot |  |  |  | 0 |  | 4 |  |  |  |  | 0 | 0 | 0 | 0 | 0