## Krycí list
POLOŽKOVÝ ROZPOČET
Rozpočet |  | 0 | 0 | JKSO | 827.1
Objekt |  | Název objektu |  | SKP
SO 01 - |  | Vodovod (výměna a přeložka - DN 350) |  | Měrná jednotka
Stavba |  | Název stavby |  | Počet jednotek | 0
|  | Č.K., U Berkovky - přeložka a prodl.vodovodu |  | Náklady na m.j. | 0
Projektant |  | Jiří Sváček - Videall Projekt, Č.Krumlov |  | Typ rozpočtu
Zpracovatel projektu |  | Jiří Sváček - Videall Projekt, Č.Krumlov
Objednatel |  | Město Český Krumlov, (IČ 00245836)
Dodavatel |  |  |  | Zakázkové číslo
Rozpočtoval |  |  |  | Počet listů | 6 str.
ROZPOČTOVÉ NÁKLADY
Základní rozpočtové náklady |  |  | Ostatní rozpočtové náklady
| HSV celkem | 0 | Ztížené výrobní podmínky |  | 0
Z | PSV celkem | 0 | Oborová přirážka |  | 0
R | M práce celkem | 0 | Přesun stavebních kapacit |  | 0
N | M dodávky celkem | 0 | Mimostaveništní doprava |  | 0
ZRN celkem |  | 0 | Zařízení staveniště |  | 0
|  |  | Provoz investora |  | 0
HZS |  | 0 | Kompletační činnost (IČD) |  | 0
ZRN+HZS |  | 0 | Ostatní náklady neuvedené |  | 0
ZRN+ost.náklady+HZS |  | 0 | Ostatní náklady celkem |  | 0
Vypracoval |  |  | Za zhotovitele | Za objednatele
Jméno : |  |  | Jméno : | Jméno :
Datum : |  |  | Datum : | Datum :
Podpis : |  |  | Podpis: | Podpis:
Základ pro DPH |  | 21 | % | 0
DPH |  | 21 | % | 0
Základ pro DPH |  | 0 | % | 0
DPH |  | 0 | % | 0
CENA ZA OBJEKT CELKEM |  |  |  | 0
Poznámka :

## Rekapitulace
Stavba : |  | Č.K., U Berkovky - přeložka a prodl.vodovodu |  |  | Výkaz výměr :
Objekt : |  | SO 01 - Vodovod (výměna a přeložka - DN 350)
REKAPITULACE STAVEBNÍCH DÍLŮ
| Stavební díl |  | HSV | PSV | Dodávka | Montáž | HZS
1 | Zemní práce |  | 0 | 0 | 0 | 0 | 0
31 | Zdi podpěrné a volné |  | 0 | 0 | 0 | 0 | 0
45 | Podkladní a vedlejší konstrukce |  | 0 | 0 | 0 | 0 | 0
5 | Komunikace |  | 0 | 0 | 0 | 0 | 0
8 | Trubní vedení |  | 0 | 0 | 0 | 0 | 0
891 | Ukotvení vodovodu na BT patkách |  | 0 | 0 | 0 | 0 | 0
90 | Oplocení |  | 0 | 0 | 0 | 0 | 0
96 | Bourání konstrukcí |  | 0 | 0 | 0 | 0 | 0
99 | Staveništní přesun hmot |  | 0 | 0 | 0 | 0 | 0
D96 | Přesuny suti a vybouraných hmot |  | 0 | 0 | 0 | 0 | 0
| CELKEM OBJEKT |  | 0 | 0 | 0 | 0 | 0
VEDLEJŠÍ ROZPOČTOVÉ NÁKLADY
Název VRN |  |  | Kč | % | Základna |  | Kč
Ztížené výrobní podmínky |  |  | 0 | 0 | 0 |  | 0 | 0
Oborová přirážka |  |  | 0 | 0 | 0 |  | 0 | 0
Přesun stavebních kapacit |  |  | 0 | 0 | 0 |  | 0 | 0
Mimostaveništní doprava |  |  | 0 | 0 | 0 |  | 0 | 0
Zařízení staveniště |  |  | 0 | 0 | 0 |  | 0 | 1
Provoz investora |  |  | 0 | 0 | 0 |  | 0 | 1
Kompletační činnost (IČD) |  |  | 0 | 0 | 0 |  | 0 | 2
Rezerva rozpočtu |  |  | 0 | 0 | 0 |  | 0 | 2
| CELKEM VRN |  |  |  |  | 0

## Položky
Položkový rozpočet
Stavba : |  | Č.K., U Berkovky - přeložka a prodl.vodovodu |  | Výkaz výměr:
Objekt : |  | SO 01 - Vodovod (výměna a přeložka - DN 350) |  | 0
P.č. | Číslo položky | Název položky | MJ | množství | cena / MJ | celkem (Kč)
Díl: | 1 | Zemní práce | [5 empty] | 1
1 | 119001400R00 | Dočasné zajištění potrubí při křížení | m | 4 |  | 0 |  | 2 | 1 | 1 | 1 | 1 | 0 | 0 | 0 | 0 | 0 | 1 | 1 | 0.01271
|  | 1,0*4 |  | 4 |  |  | 1,0*4
2 | 119001421R00 | Dočasné zajištění kabelů - do počtu 3 kabelů | m | 2 |  | 0 |  | 2 | 1 | 1 | 1 | 1 | 0 | 0 | 0 | 0 | 0 | 1 | 1 | 0.02478
|  | 1,0*2 |  | 2 |  |  | 1,0*2
3 | 130001101R00 | Příplatek za ztížené hloubení v blízkosti vedení | m3 | 10.3 |  | 0 |  | 2 | 1 | 1 | 1 | 1 | 0 | 0 | 0 | 0 | 0 | 1 | 1 | 0
|  | kabely:1,0*1,0*1,65*2 |  | 3.3 |  |  | kabely:1,0*1,0*1,65*2
|  | křížení potrubí:1,0*1,0*1,75*4 |  | 7 |  |  | křížení potrubí:1,0*1,0*1,75*4
4 | 132201212R00 | Hloubení rýh š.do 200 cm hor.3 do 1000m3,STROJNĚ | m3 | 144.89 |  | 0 |  | 2 | 1 | 1 | 1 | 1 | 0 | 0 | 0 | 0 | 0 | 1 | 1 | 0
|  | Začátek provozního součtu |  | 0 |  |  | Začátek provozního součtu
|  | řad 1:16,0*0,9*(1,65-0,4)+53,3*0,9*1,65+105,7*1,0*1,75 |  | 282.1255 |  |  | řad 1:16,0*0,9*(1,65-0,4)+53,3*0,9*1,65+105,7*1,0*1,75
|  | dokopávky pro kotevní bloky: 2*0,1*1,5*1,5+1,2*1,5*0,64+10*(2*0,1*0,8*1,5)+10*1,2*0,8*0,38 |  | 7.65 |  |  | dokopávky pro kotevní bloky:2*0,1*1,5*1,5+1,2*1,5*0,64+10*(2*0,1*0,8*1,5)+10*1,2*0,8*0,38
|  | Konec provozního součtu |  | 289.7755 |  |  | Konec provozního součtu
|  | 50%:289,78*0,50 |  | 144.89 |  |  | 50%:289,78*0,50
5 | 132201219R00 | Příplatek za lepivost - hloubení rýh 200cm v hor.3 | m3 | 144.89 |  | 0 |  | 2 | 1 | 1 | 1 | 1 | 0 | 0 | 0 | 0 | 0 | 1 | 1 | 0
6 | 132301212R00 | Hloubení rýh š.do 200 cm hor.4 do 1000 m3, STROJNĚ | m3 | 115.912 |  | 0 |  | 2 | 1 | 1 | 1 | 1 | 0 | 0 | 0 | 0 | 0 | 1 | 1 | 0
|  | 40%:289,78*0,40 |  | 115.912 |  |  | 40%:289,78*0,40
7 | 132301219R00 | Příplatek za lepivost - hloubení rýh 200cm v hor.4 | m3 | 115.91 |  | 0 |  | 2 | 1 | 1 | 1 | 1 | 0 | 0 | 0 | 0 | 0 | 1 | 1 | 0
8 | 132401211R00 | Hloubení rýh šířky do 200 cm v hor.5, STROJNĚ | m3 | 28.978 |  | 0 |  | 2 | 1 | 1 | 1 | 1 | 0 | 0 | 0 | 0 | 0 | 1 | 1 | 0
|  | 10%:289,78*0,10 |  | 28.978 |  |  | 10%:289,78*0,10
9 | 151101101R00 | Pažení a rozepření stěn rýh - příložné - hl. do 2m | m2 | 484.295 |  | 0 |  | 2 | 1 | 1 | 1 | 1 | 0 | 0 | 0 | 0 | 0 | 1 | 1 | 0.00099
|  | 69,3*1,65+2*105,7*1,75 |  | 484.295 |  |  | 69,3*1,65+2*105,7*1,75
10 | 151101111R00 | Odstranění pažení stěn rýh - příložné - hl. do 2 m | m2 | 484.3 |  | 0 |  | 2 | 1 | 1 | 1 | 1 | 0 | 0 | 0 | 0 | 0 | 1 | 1 | 0
11 | 161101100R00 | Svislé přemístění výkopku do 2,5 m | m3 | 86.934 |  | 0 |  | 2 | 1 | 0 | 0 | 1 | 0 | 0 | 0 | 0 | 0 | 1 | 0 | 0
|  | 30% z výkopů:289,78*0,3 |  | 86.934 |  |  | 30% z výkopů:289,78*0,3
12 | 162701105R00 | Vodorovné přemístění výkopku z hor.1-4 do 10000 m | m3 | 85.51 |  | 0 |  | 2 | 1 | 1 | 1 | 1 | 0 | 0 | 0 | 0 | 0 | 1 | 1 | 0
|  | zbývající výkopy hor 1-4:144,89+115,91-175,29 |  | 85.51 |  |  | zbývající výkopy hor 1-4:144,89+115,91-175,29
13 | 162701109R00 | Příplatek k vod. přemístění hor.1-4 za další 1 km do 20 km | m3 | 855.1 |  | 0 |  | 2 | 1 | 1 | 1 | 1 | 0 | 0 | 0 | 0 | 0 | 1 | 1 | 0
|  | 10*85,51 |  | 855.1 |  |  | 10*85,51
14 | 162701155R00 | Vodorovné přemístění výkopku z hor.5-7 do 10000 m | m3 | 28.98 |  | 0 |  | 2 | 1 | 1 | 1 | 1 | 0 | 0 | 0 | 0 | 0 | 1 | 1 | 0
15 | 162701159R00 | Příplatek k vod. přemístění hor.5-7 za další 1 km do 20 km | m3 | 289.8 |  | 0 |  | 2 | 1 | 1 | 1 | 1 | 0 | 0 | 0 | 0 | 0 | 1 | 1 | 0
|  | 10*28,98 |  | 289.8 |  |  | 10*28,98
16 | 167101101R00 | Nakládání výkopku z hor.1-4 v množství do 100 m3 | m3 | 85.51 |  | 0 |  | 2 | 1 | 1 | 1 | 1 | 0 | 0 | 0 | 0 | 0 | 1 | 1 | 0
|  | zbývající výkopy:85,51 |  | 85.51 |  |  | zbývající výkopy:85,51
17 | 167101151R00 | Nakládání výkopku z hor.5-7 v množství do 100 m3 | m3 | 28.98 |  | 0 |  | 2 | 1 | 1 | 1 | 1 | 0 | 0 | 0 | 0 | 0 | 1 | 1 | 0
18 | 171201201R00 | Uložení sypaniny na skládku | m3 | 114.49 |  | 0 |  | 2 | 1 | 0 | 0 | 1 | 0 | 0 | 0 | 0 | 0 | 1 | 0 | 0
|  | zbývající výkopy hor 1-4:85,51 |  | 85.51 |  |  | zbývající výkopy hor 1-4:85,51
|  | výkopy hor.5:28,98 |  | 28.98 |  |  | výkopy hor.5:28,98
19 | 171201211U00 | Skládkovné zemina | t | 191.1983 |  | 0 |  | 2 | 1 | 1 | 1 | 1 | 0 | 0 | 0 | 0 | 0 | 1 | 1 | 0
|  | 114,49*1,67 |  | 191.1983 |  |  | 114,49*1,67
20 | 174101101R00 | Zásyp jam, rýh, šachet se zhutněním | m3 | 175.286 |  | 0 |  | 2 | 1 | 1 | 1 | 1 | 0 | 0 | 0 | 0 | 0 | 1 | 1 | 0
|  | výkopovou zeminou tř. 3-4: |  | 0 |  |  | výkopovou zeminou tř. 3-4:
|  | ve zpevněné komunikaci:16,0*0,9*0,59 |  | 8.496 |  |  | ve zpevněné komunikaci:16,0*0,9*0,59
|  | v nezpevněné komunikaci:53,3*0,9*1,0+3,0*1,0*1,0 |  | 50.97 |  |  | v nezpevněné komunikaci:53,3*0,9*1,0+3,0*1,0*1,0
|  | v nezpevněném terénu:102,7*1,0*1,1+2*0,1*1,5*1,5+10,*(2*0,1*0,8*1,5) |  | 115.82 |  |  | v nezpevněném terénu:102,7*1,0*1,1+2*0,1*1,5*1,5+10,*(2*0,1*0,8*1,5)
21 | 175101101R00 | Obsyp potrubí bez prohození sypaniny | m3 | 78.06 |  | 0 |  | 2 | 1 | 1 | 1 | 1 | 0 | 0 | 0 | 0 | 0 | 1 | 1 | 0
|  | odpočty objemu potrubí:16,0*0,9*0,55-1,58 |  | 6.34 |  |  | odpočty objemu potrubí:16,0*0,9*0,55-1,58
|  | 159,0*1,0*0,55-15,73 |  | 71.72 |  |  | 159,0*1,0*0,55-15,73
22 | 181101104R01 | Úprava pláně v zářezech, se zhutněním | m2 | 168.07 |  | 0 |  | 2 | 1 | 1 | 1 | 1 | 0 | 0 | 0 | 0 | 0 | 1 | 1 | 0
|  | 69,3*0,9+105,7*1,0 |  | 168.07 |  |  | 69,3*0,9+105,7*1,0
23 | 181201104R00 | Úprava pláně v násypech , se zhutněním | m2 | 168.07 |  | 0 |  | 2 | 1 | 1 | 1 | 1 | 0 | 0 | 0 | 0 | 0 | 1 | 1 | 0
24 | 111200001RA0 | Odstranění křovin a stromů do 100 mm, spálení | m2 | 60 |  | 0 |  | 2 | 2 | 1 | 1 | 1 | 0 | 0 | 0 | 0 | 0 | 2 | 1 | 5e-05
|  | keře a náletový porost:3,0*20,0 |  | 60 |  |  | keře a náletový porost:3,0*20,0
25 | 112100001RAA | Kácení stromů do 500 mm a odstranění pařezů včetně odvozu, spálení větví | kus | 5 |  | 0 |  | 2 | 2 | 1 | 1 | 1 | 0 | 0 | 0 | 0 | 0 | 2 | 1 | 0.00304
|  | ovocné stromy d 15-20 cm:5 |  | 5 |  |  | ovocné stromy d 15-20 cm:5
26 | 181300010RAC | Rozprostření ornice v rovině tloušťka 15 cm dovoz ornice ze vzdálenosti 5km, osetí trávou | m2 | 163.8 |  | 0 |  | 2 | 2 | 1 | 1 | 1 | 0 | 0 | 0 | 0 | 0 | 2 | 1 | 3e-05
|  | 147,0*1,0+12,0*1,4 |  | 163.8 |  |  | 147,0*1,0+12,0*1,4
27 | 583414035 | Kamenivo drcené frakce 4/8 | t | 145.9722 |  | 0 |  | 2 | 3 | 1 | 583414035 | 1 | 0 | 0 | 0 | 0 | 0 | 3 | 1 | 1
|  | obsypy:78,06*1,87 |  | 145.9722 |  |  | obsypy:78,06*1,87
| Celkem za | 1 Zemní práce |  |  |  | 0 |  | 4 |  |  |  |  | 0 | 0 | 0 | 0 | 0
Díl: | 31 | Zdi podpěrné a volné | [5 empty] | 1
28 | 310900001 | Odstranění stávaj.opěrné zdi z panelů a zpěrné osazení | kpl | 1 |  | 0 |  | 2 | 1 | 1 | 1 | 1 | 0 | 0 | 0 | 0 | 0 | 1 | 1 | 0
|  | odstanění opěrné zdi z panelů ( š.1,0m, tl. 0,10m), uložení na meziskládku, očištění, naložení a odvoz z meziskládky, zpětné osazení do betonu- dl. 5,0m:1 |  | 1 |  |  | odstanění opěrné zdi z panelů ( š.1,0m, tl. 0,10m), uložení na meziskládku, očištění, naložení a odvoz z meziskládky, zpětné osazení do betonu- dl. 5,0m:1
| Celkem za | 31 Zdi podpěrné a volné |  |  |  | 0 |  | 4 |  |  |  |  | 0 | 0 | 0 | 0 | 0
Díl: | 45 | Podkladní a vedlejší konstrukce | [5 empty] | 1
29 | 210220021R00 | Vytyčovací vodič identifikační CY 6 mm2, poplastovaný | m | 181 |  | 0 |  | 2 | 1 | 9 | 9 | 1 | 0 | 0 | 0 | 0 | 0 | 1 | 9 | 0
30 | 210229001 | Zkouška funkčnosti vodiče, vč. protokolu o měření | kpl | 1 |  | 0 |  | 2 | 1 | 1 | 1 | 1 | 0 | 0 | 0 | 0 | 0 | 1 | 1 | 0
31 | 451572211R00 | Lože pod potrubí z kameniva 4 - 8 mm | m3 | 16.39 |  | 0 |  | 2 | 1 | 1 | 1 | 1 | 0 | 0 | 0 | 0 | 0 | 1 | 1 | 1.1322
|  | Začátek provozního součtu |  | 0 |  |  | Začátek provozního součtu
|  | 16,0*0,9+159,0*1,0 |  | 173.4 |  |  | 16,0*0,9+159,0*1,0
|  | odpočet v místě kotevních bloků:-10*0,8*1,0-1,5*1,0 |  | -9.5 |  |  | odpočet v místě kotevních bloků:-10*0,8*1,0-1,5*1,0
|  | Konec provozního součtu |  | 163.9 |  |  | Konec provozního součtu
|  | 163,9*0,10 |  | 16.39 |  |  | 163,9*0,10
32 | 452111162R00 | Osazení plastových podkladových desek | kus | 3 |  | 0 |  | 2 | 1 | 1 | 1 | 1 | 0 | 0 | 0 | 0 | 0 | 1 | 1 | 0.00165
|  | šoupátková:2 |  | 2 |  |  | šoupátková:2
|  | hydrantová:1 |  | 1 |  |  | hydrantová:1
33 | 452313141R00 | Bloky pro potrubí z betonu C 16/20 | m3 | 7.1724 |  | 0 |  | 2 | 1 | 1 | 1 | 1 | 0 | 0 | 0 | 0 | 0 | 1 | 1 | 2.5
|  | zabezpečovací bloky:0,5*0,5*0,5*9 |  | 1.125 |  |  | zabezpečovací bloky:0,5*0,5*0,5*9
|  | kotevní bloky: |  | 0 |  |  | kotevní bloky:
|  | KB1:1,5*1,2*(0,5+0,77/2) |  | 1.593 |  |  | KB1:1,5*1,2*(0,5+0,77/2)
|  | KB2 a 3:0,8*1,2*(0,2+0,42/2)*2 |  | 0.7872 |  |  | KB2 a 3:0,8*1,2*(0,2+0,42/2)*2
|  | KB 4 a 5:0,8*1,2*(0,2+0,72/2)*2 |  | 1.0752 |  |  | KB 4 a 5:0,8*1,2*(0,2+0,72/2)*2
|  | KB 6 a 7:0,8*1,2*(0,2+0,34/2)*2 |  | 0.7104 |  |  | KB 6 a 7:0,8*1,2*(0,2+0,34/2)*2
|  | KB 8 až 11:0,8*1,2*(0,2+0,58/2)*4 |  | 1.8816 |  |  | KB 8 až 11:0,8*1,2*(0,2+0,58/2)*4
34 | 452351101R01 | Bednění desek nebo bloků pod potrubí vč. odbednění | m2 | 10.26 |  | 0 |  | 2 | 1 | 1 | 1 | 1 | 0 | 0 | 0 | 0 | 0 | 1 | 1 | 0.00441
|  | 1,2*0,5+1,2*0,77 |  | 1.524 |  |  | 1,2*0,5+1,2*0,77
|  | 2*(1,2*0,2+1,2*0,42)+2*(1,2*0,2+1,2*0,72)+2*(1,2*0,2+1,2*0,34) |  | 4.992 |  |  | 2*(1,2*0,2+1,2*0,42)+2*(1,2*0,2+1,2*0,72)+2*(1,2*0,2+1,2*0,34)
|  | 4*(1,2*0,2+1,2*0,58) |  | 3.744 |  |  | 4*(1,2*0,2+1,2*0,58)
35 | 460490003 | Folie výstražná z PVC bílá š.50 cm | m | 175 |  | 0 |  | 2 | 1 | 1 | 1 | 1 | 0 | 0 | 0 | 0 | 0 | 1 | 1 | 0
36 | 2860013 | Podkladová deska pro uliční poklop šoupátkový (recyklovaný plast) | kus | 1 |  | 0 |  | 2 | 3 | 1 | 2860013 | 1 | 0 | 0 | 0 | 0 | 0 | 3 | 1 | 0.002
37 | 2860014 | Podkladová deska pro uliční poklop hydrantový (recyklovaný plast) | kus | 1 |  | 0 |  | 2 | 3 | 1 | 2860014 | 1 | 0 | 0 | 0 | 0 | 0 | 3 | 1 | 0.002
| Celkem za | 45 Podkladní a vedlejší konstrukce |  |  |  | 0 |  | 4 |  |  |  |  | 0 | 0 | 0 | 0 | 0
Díl: | 5 | Komunikace | [5 empty] | 1
38 | 566902112U00 | Vyspravení podkad překop štěrkodrť ŠDA 0-32 mm | m3 | 2.16 |  | 0 |  | 2 | 1 | 1 | 1 | 1 | 0 | 0 | 0 | 0 | 0 | 1 | 1 | 1.98
|  | 16,0*0,9*0,15 |  | 2.16 |  |  | 16,0*0,9*0,15
39 | 566902113U00 | Vyspravení podkad překop štěrkodrť ŠDB 0-63 mm | m3 | 2.16 |  | 0 |  | 2 | 1 | 1 | 1 | 1 | 0 | 0 | 0 | 0 | 0 | 1 | 1 | 1.98
|  | 16,0*0,9*0,15 |  | 2.16 |  |  | 16,0*0,9*0,15
40 | 573111112R00 | Postřik živičný infiltrační 0,6 kg/m2 PI- E | m2 | 14.4 |  | 0 |  | 2 | 1 | 1 | 1 | 1 | 0 | 0 | 0 | 0 | 0 | 1 | 1 | 0.00601
41 | 573231110R00 | Postřik živičný spojovací 0,3 kg/m2 PS-E | m2 | 14.4 |  | 0 |  | 2 | 1 | 1 | 1 | 1 | 0 | 0 | 0 | 0 | 0 | 1 | 1 | 0.0005
42 | 577131111R00 | Beton asfalt. ACO 11 obrusný, š. do 3 m, tl. 4 cm | m2 | 14.4 |  | 0 |  | 2 | 1 | 1 | 1 | 1 | 0 | 0 | 0 | 0 | 0 | 1 | 1 | 0.10373
43 | 577161114R00 | Beton asfalt. ACO 16+ š. do 3 m, tl. 7 cm | m2 | 14.4 |  | 0 |  | 2 | 1 | 1 | 1 | 1 | 0 | 0 | 0 | 0 | 0 | 1 | 1 | 0.18152
44 | 59911100 | Zálití spár modifikovanou zálivkovou hmotou (pružná zálivka) | m | 17 |  | 0 |  | 2 | 1 | 1 | 1 | 1 | 0 | 0 | 0 | 0 | 0 | 1 | 1 | 0.012
| Celkem za | 5 Komunikace |  |  |  | 0 |  | 4 |  |  |  |  | 0 | 0 | 0 | 0 | 0
Díl: | 8 | Trubní vedení | [5 empty] | 1
45 | 850395121R00 | Výřez nebo výsek na potrubí ocelovém DN 350 dl. 1,5 | kus | 2 |  | 0 |  | 2 | 1 | 1 | 1 | 1 | 0 | 0 | 0 | 0 | 0 | 1 | 1 | 0
46 | 857242121R00 | Montáž tvarovek litin. jednoos.přír. výkop DN 80 | kus | 1 |  | 0 |  | 2 | 1 | 1 | 1 | 1 | 0 | 0 | 0 | 0 | 0 | 1 | 1 | 0.00022
|  | dvoupřírubový kus:1 |  | 1 |  |  | dvoupřírubový kus:1
47 | 857382121R00 | Montáž tvarovek litin. jednoos. přír. výkop DN 350 | kus | 1 |  | 0 |  | 2 | 1 | 1 | 1 | 1 | 0 | 0 | 0 | 0 | 0 | 1 | 1 | 0.00673
|  | příruba:1 |  | 1 |  |  | příruba:1
48 | 857384121R00 | Montáž tvarovek litin. odboč. přír. výkop DN 350 | kus | 1 |  | 0 |  | 2 | 1 | 1 | 1 | 1 | 0 | 0 | 0 | 0 | 0 | 1 | 1 | 0.00925
49 | 866383123R00 | Montáž tvarovek plastových DN 350 mm | kus | 49 |  | 0 |  | 2 | 1 | 0 | 0 | 1 | 0 | 0 | 0 | 0 | 0 | 1 | 0 | 1e-05
|  | odbočka:1 |  | 1 |  |  | odbočka:1
|  | oblouk:10 |  | 10 |  |  | oblouk:10
|  | el.spojka:36 |  | 36 |  |  | el.spojka:39
|  | lemový nákružek:1 |  | 1 |  |  | lemový nákružek:1
|  | příruba:1 |  | 1 |  |  | příruba:1
50 | 871384121U00 | Montáž PE potrubí ve výkopu DN 350, vč. řezání na potřebné délky | m | 175 |  | 0 |  | 2 | 1 | 1 | 1 | 1 | 0 | 0 | 0 | 0 | 0 | 1 | 1 | 0
51 | 891247111R00 | Montáž hydrantů podzemních DN 80 | kus | 1 |  | 0 |  | 2 | 1 | 1 | 1 | 1 | 0 | 0 | 0 | 0 | 0 | 1 | 1 | 0.00011
52 | 891381111R00 | Montáž vodovodních šoupátek ve výkopu DN 350 | kus | 1 |  | 0 |  | 2 | 1 | 1 | 1 | 1 | 0 | 0 | 0 | 0 | 0 | 1 | 1 | 0.00673
53 | 892273119 | Laboratorní rozbor vody | kpl | 3 |  | 0 |  | 2 | 1 | 0 | 0 | 1 | 0 | 0 | 0 | 0 | 0 | 1 | 0 | 0
54 | 892372111R01 | Zabezpečení konců vodovod. potrubí DN 350 | úsek | 2 |  | 0 |  | 2 | 1 | 1 | 1 | 1 | 0 | 0 | 0 | 0 | 0 | 1 | 1 | 0.03503
55 | 892381111R00 | Tlaková zkouška vodovodního potrubí DN 350 | m | 175 |  | 0 |  | 2 | 1 | 1 | 1 | 1 | 0 | 0 | 0 | 0 | 0 | 1 | 1 | 0
56 | 892383111R00 | Proplach a desinfekce vodovodního potrubí DN 350 | m | 175 |  | 0 |  | 2 | 1 | 1 | 1 | 1 | 0 | 0 | 0 | 0 | 0 | 1 | 1 | 0
57 | 899401112R00 | Osazení poklopů litinových šoupátkových | kus | 2 |  | 0 |  | 2 | 1 | 1 | 1 | 1 | 0 | 0 | 0 | 0 | 0 | 1 | 1 | 0.11178
58 | 899401113R00 | Osazení poklopů litinových hydrantových | kus | 1 |  | 0 |  | 2 | 1 | 1 | 1 | 1 | 0 | 0 | 0 | 0 | 0 | 1 | 1 | 0.29823
59 | 899630001 | Zaplnění stáv. potrubí OC 350 řídkou betonovou směsí | m3 | 1.8149 |  | 0 |  | 2 | 1 | 1 | 1 | 1 | 0 | 0 | 0 | 0 | 0 | 1 | 1 | 2.525
|  | 20,0*3,14*0,17*0,17 |  | 1.8149 |  |  | 20,0*3,14*0,17*0,17
60 | 899711110R00 | Orientační tabulky | kus | 2 |  | 0 |  | 2 | 1 | 1 | 1 | 1 | 0 | 0 | 0 | 0 | 0 | 1 | 1 | 1e-05
61 | 899900001 | Suchovod PE DN 200 mm (příp. DN dle požadavku provozovatele) - dl. 175 m | km | 0.175 |  | 0 |  | 2 | 1 | 1 | 1 | 1 | 0 | 0 | 0 | 0 | 0 | 1 | 1 | 0
|  | montáž vč. tlakové zkoušky, dezinfekce, zateplení, fixace proti pohybu a následná demontáž :0,175 |  | 0.175 |  |  | montáž vč. tlakové zkoušky, dezinfekce, zateplení, fixace proti pohybu a následná demontáž :0,175
62 | 899900002 | Vypuštění a napuštění vodovodu | kpl | 1 |  | 0 |  | 2 | 1 | 1 | 1 | 1 | 0 | 0 | 0 | 0 | 0 | 1 | 1 | 0
63 | 28614320 | Tlakové potrubí z polyetylenu DN 355x32,2 mm ozn. PE 100 RC, SDR 11, PN16 ( tyče L=12 m) : 15 ks | m | 182.7 |  | 0 |  | 2 | 3 | 1 | 28614320 | 1 | 0 | 0 | 0 | 0 | 0 | 3 | 1 | 0.0052
|  | 180,0*1,015 |  | 182.7 |  |  | 175,0*1,015
64 | 28614406 | PE oblouk 355-11° (DN 350 mm), SDR 11, dlouhé provedení pro svařování elektrospojkami | kus | 5 |  | 0 |  | 2 | 3 | 1 | 28614406 | 1 | 0 | 0 | 0 | 0 | 0 | 3 | 1 | 0.06
65 | 28614407 | PE oblouk 355-22° (DN 350 mm), SDR 11, dlouhé provedení pro svařování elektrospojkami | kus | 2 |  | 0 |  | 2 | 3 | 1 | 28614407 | 1 | 0 | 0 | 0 | 0 | 0 | 3 | 1 | 0.06
66 | 28614408 | PE oblouk 355-30° (DN 350 mm), SDR 11, dlouhé provedení pro svařování elektrospojkami | kus | 2 |  | 0 |  | 2 | 3 | 1 | 28614408 | 1 | 0 | 0 | 0 | 0 | 0 | 3 | 1 | 0.06
67 | 28614409 | PE oblouk 355-45° (DN 350 mm), SDR 11, dlouhé provedení pro svařování elektrospojkami | kus | 1 |  | 0 |  | 2 | 3 | 1 | 28614409 | 1 | 0 | 0 | 0 | 0 | 0 | 3 | 1 | 0.06
68 | 28614410 | Elektrospojka z PE 100, d 355 mm, SDR 11 (spojování potrubí, tvarovek | kus | 36 |  | 0 |  | 2 | 3 | 1 | 28614410 | 1 | 0 | 0 | 0 | 0 | 0 | 3 | 1 | 0.001
69 | 28614412 | Lemový nákružek z PE 100, d 355 mm, DN 350 mm SDR 11 | kus | 1 |  | 0 |  | 2 | 3 | 1 | 28614412 | 1 | 0 | 0 | 0 | 0 | 0 | 3 | 1 | 0.003
70 | 28614413 | Příruba PP- ocel, d 355 , DN 350 mm, PN 16 k lemovému nákružku | kus | 1 |  | 0 |  | 2 | 3 | 1 | 28614413 | 1 | 0 | 0 | 0 | 0 | 0 | 3 | 1 | 0.003
71 | 42200000 | Litinová odbočná přírubová tvarovka s přírubovou odbočkou DN 350/80 mm | kus | 1 |  | 0 |  | 2 | 3 | 1 | 42200000 | 1 | 0 | 0 | 0 | 0 | 0 | 3 | 1 | 0.13
72 | 42200002 | Litinový dvoupřírubový kus DN 80 mm, L 300 mm | kus | 1 |  | 0 |  | 2 | 3 | 1 | 42200002 | 1 | 0 | 0 | 0 | 0 | 0 | 3 | 1 | 0.13
73 | 42200003 | Litinová příruba s hrdlem DN 350 mm (352-396 mm) | kus | 1 |  | 0 |  | 2 | 3 | 1 | 42200003 | 1 | 0 | 0 | 0 | 0 | 0 | 3 | 1 | 0.13
74 | 42210001 | Litinové vodovodní šoupě přírubové E2, DN 350 mm, PN 16 ( s prodlouženou životností) | kus | 1 |  | 0 |  | 2 | 3 | 1 | 42210001 | 1 | 0 | 0 | 0 | 0 | 0 | 3 | 1 | 0.01
75 | 42210002 | Souprava zemní šoupátková teleskopická E2 1,3-1,8 m, DN 350 mm | kus | 1 |  | 0 |  | 2 | 3 | 1 | 42210002 | 1 | 0 | 0 | 0 | 0 | 0 | 3 | 1 | 0.007
76 | 42210007 | Hydrant podzemní se samočinným vyprazdňováním DN 80 mm, krytí 1,50 m | kus | 1 |  | 0 |  | 2 | 3 | 1 | 42210007 | 1 | 0 | 0 | 0 | 0 | 0 | 3 | 1 | 0.015
77 | 42291352 | Poklop litinový šoupátkový (těžký) | kus | 1 |  | 0 |  | 2 | 3 | 1 | 42291352 | 1 | 0 | 0 | 0 | 0 | 0 | 3 | 1 | 0.016
78 | 42291452 | Poklop litinový - hydrantový (těžký) | kus | 1 |  | 0 |  | 2 | 3 | 1 | 42291452 | 1 | 0 | 0 | 0 | 0 | 0 | 3 | 1 | 0.03
| Celkem za | 8 Trubní vedení |  |  |  | 0 |  | 4 |  |  |  |  | 0 | 0 | 0 | 0 | 0
Díl: | 891 | Ukotvení vodovodu na BT patkách | [5 empty] | 1
79 | 891100009 | Ukotvení spodního dílu dělené objímky do kotevního bloku | kus | 12 |  | 0 |  | 2 | 1 | 1 | 1 | 1 | 0 | 0 | 0 | 0 | 0 | 1 | 1 | 0
80 | 891100010 | Přišroubování horního dílu dělené objímky 4 šrouby | kus | 12 |  | 0 |  | 2 | 1 | 1 | 1 | 1 | 0 | 0 | 0 | 0 | 0 | 1 | 1 | 0
81 | 89110002 | Ocelový nerez šroub M12, L 60 mm | kus | 48 |  | 0 |  | 2 | 3 | 1 | 89110002 | 1 | 0 | 0 | 0 | 0 | 0 | 3 | 1 | 0
82 | 89110003 | Ocelová nerez matice M12 | kus | 48 |  | 0 |  | 2 | 3 | 1 | 89110003 | 1 | 0 | 0 | 0 | 0 | 0 | 3 | 1 | 0
83 | 89110004 | Podložka M12 | kus | 48 |  | 0 |  | 2 | 3 | 1 | 89110004 | 1 | 0 | 0 | 0 | 0 | 0 | 3 | 1 | 0
84 | 89110006 | Upevňovací dělená objímka z nerezové oceli (pásovina 100/10 mm) s navařeným kotevním trnem | kus | 12 |  | 0 |  | 2 | 3 | 1 | 89110006 | 1 | 0 | 0 | 0 | 0 | 0 | 3 | 1 | 0.05
|  | (čtyřhran 50x50 mm, dl. 250 mm) na spodním dílu objímky (viz výkres č.D6):12 |  | 12 |  |  | (čtyřhran 50x50 mm, dl. 250 mm) na spodním dílu objímky (viz výkres č.D6):12
85 | 89110007 | Pryžové těsnění do vnitřního obvodu objímky š. 100 mm, tl. min. 10 mm (viz výkres č. D.6) | m | 15 |  | 0 |  | 2 | 3 | 1 | 89110007 | 1 | 0 | 0 | 0 | 0 | 0 | 3 | 1 | 0.05
86 | 89110008 | Pryžové těsnění na kotevní blok, pod potrubí š. 250 mm, tl. min. 20 mm (viz výkres č. D.5) | m | 10 |  | 0 |  | 2 | 3 | 1 | 89110008 | 1 | 0 | 0 | 0 | 0 | 0 | 3 | 1 | 0.09
| Celkem za | 891 Ukotvení vodovodu na BT patkách |  |  |  | 0 |  | 4 |  |  |  |  | 0 | 0 | 0 | 0 | 0
Díl: | 90 | Oplocení | [5 empty] | 1
87 | 90010001 | Demontáž a zpětná montáž stávajícího oplocení (drátěného) | m | 10 |  | 0 |  | 2 | 1 | 1 | 1 | 1 | 0 | 0 | 0 | 0 | 0 | 1 | 1 | 0
|  | demontáž vč. sloupků, odvoz a uložení na meziskládce, naložení, odvoz a zpětná montáž vč. sloupků, výkopu šachet a provedení základu:2*5,0 |  | 10 |  |  | demontáž vč. sloupků, odvoz a uložení na meziskládce, naložení, odvoz a zpětná montáž vč. sloupků, výkopu šachet a provedení základu:2*5,0
| Celkem za | 90 Oplocení |  |  |  | 0 |  | 4 |  |  |  |  | 0 | 0 | 0 | 0 | 0
Díl: | 96 | Bourání konstrukcí | [5 empty] | 1
88 | 113107530R00 | Odstranění podkladu pl. 50 m2,kam.drcené tl.30 cm | m2 | 14.4 |  | 0 |  | 2 | 1 | 1 | 1 | 1 | 0 | 0 | 0 | 0 | 0 | 1 | 1 | 0
89 |  | 16,0*0,9 |  | 14.4 |  |  | 16,0*0,9
90 | 113108310R00 | Odstranění podkladu pl.do 50 m2, živice tl. 10 cm | m2 | 14.4 |  | 0 |  | 2 | 1 | 1 | 1 | 1 | 0 | 0 | 0 | 0 | 0 | 1 | 1 | 0
91 |  | 16,0*0,9 |  | 14.4 |  |  | 16,0*0,9
92 | 919735113R00 | Řezání stávajícího živičného krytu tl. 10 - 15 cm | m | 17 |  | 0 |  | 2 | 1 | 1 | 1 | 1 | 0 | 0 | 0 | 0 | 0 | 1 | 1 | 0
93 | 969011142R00 | Vybourání potrubí DN do 400 mm naložení, odvoz do sběrných surovin | m | 65 |  | 0 |  | 2 | 1 | 1 | 1 | 1 | 0 | 0 | 0 | 0 | 0 | 1 | 1 | 0.00038
94 | 969900001 | Řezání potrubí OC 350 mm | kus | 1 |  | 0 |  | 2 | 1 | 1 | 1 | 1 | 0 | 0 | 0 | 0 | 0 | 1 | 1 | 0
| Celkem za | 96 Bourání konstrukcí |  |  |  | 0 |  | 4 |  |  |  |  | 0 | 0 | 0 | 0 | 0
Díl: | 99 | Staveništní přesun hmot | [5 empty] | 1
95 | 998276201R00 | Přesun hmot, trub.vedení plast. obsypaná kamenivem | t | 205.7278 |  | 0 |  | 2 | 7 | 1 | 2 | 1 | 0 | 0 | 0 | 0 | 0 | 7 | 1 | 0
| Celkem za | 99 Staveništní přesun hmot |  |  |  | 0 |  | 4 |  |  |  |  | 0 | 0 | 0 | 0 | 0
Díl: | D96 | Přesuny suti a vybouraných hmot | [5 empty] | 1
96 | 979082213R00 | Vodorovná doprava suti po suchu do 1 km | t | 19.212 |  | 0 |  | 2 | 8 | 0 | 3 | 1 | 0 | 0 | 0 | 0 | 0 | 8 | 0 | 0
97 | 979082219R00 | Příplatek za dopravu suti po suchu za další 1 km do 10 km | t | 172.908 |  | 0 |  | 2 | 8 | 0 | 3 | 1 | 0 | 0 | 0 | 0 | 0 | 8 | 0 | 0
98 | 979087212R00 | Nakládání suti na dopravní prostředky | t | 19.212 |  | 0 |  | 2 | 8 | 0 | 3 | 1 | 0 | 0 | 0 | 0 | 0 | 8 | 0 | 0
99 | 979990001R00 | Poplatek za skládku stavební suti | t | 19.212 |  | 0 |  | 2 | 8 | 0 | 3 | 1 | 0 | 0 | 0 | 0 | 0 | 8 | 0 | 0
| Celkem za | D96 Přesuny suti a vybouraných hmot |  |  |  | 0 |  | 4 |  |  |  |  | 0 | 0 | 0 | 0 | 0