## Krycí list
POLOŽKOVÝ ROZPOČET
Rozpočet |  | 0 | 0 | JKSO | 827.1
Objekt |  | Název objektu |  | SKP
SO 02 - |  | Vodovod (prodloužení - PE90) |  | Měrná jednotka
Stavba |  | Název stavby |  | Počet jednotek | 0
|  | Č.K., U Berkovky - přeložka a prodl.vodovodu |  | Náklady na m.j. | 0
Projektant |  | Jiří Sváček - Videall Projekt, Č.Krumlov |  | Typ rozpočtu
Zpracovatel projektu |  | Jiří Sváček - Videall Projekt, Č.Krumlov
Objednatel |  | Město Český Krumlov, (IČ 00245836)
Dodavatel |  |  |  | Zakázkové číslo
Rozpočtoval |  |  |  | Počet listů | 5 str.
ROZPOČTOVÉ NÁKLADY
Základní rozpočtové náklady |  |  | Ostatní rozpočtové náklady
| HSV celkem | 0 | Ztížené výrobní podmínky |  | 0
Z | PSV celkem | 0 | Oborová přirážka |  | 0
R | M práce celkem | 0 | Přesun stavebních kapacit |  | 0
N | M dodávky celkem | 0 | Mimostaveništní doprava |  | 0
ZRN celkem |  | 0 | Zařízení staveniště |  | 0
|  |  | Provoz investora |  | 0
HZS |  | 0 | Kompletační činnost (IČD) |  | 0
ZRN+HZS |  | 0 | Ostatní náklady neuvedené |  | 0
ZRN+ost.náklady+HZS |  | 0 | Ostatní náklady celkem |  | 0
Vypracoval |  |  | Za zhotovitele | Za objednatele
Jméno : |  |  | Jméno : | Jméno :
Datum : |  |  | Datum : | Datum :
Podpis : |  |  | Podpis: | Podpis:
Základ pro DPH |  | 21 | % | 0
DPH |  | 21 | % | 0
Základ pro DPH |  | 0 | % | 0
DPH |  | 0 | % | 0
CENA ZA OBJEKT CELKEM |  |  |  | 0
Poznámka :
UPOZORNĚNÍ : stavebník požaduje ocenit dodávku a montáž předizolovaného potrubí PE 90 (SDR 11, PN 16).
Cena bude uvedena pouze v této poznámce (tzn. nezahrnuta do celkového rozpočtu), a to za 1 mb.

## Rekapitulace
Stavba : |  | Č.K., U Berkovky - přeložka a prodl.vodovodu |  |  | Výkaz výměr:
Objekt : |  | SO 02 - Vodovod (prodloužení - PE90)
REKAPITULACE STAVEBNÍCH DÍLŮ
| Stavební díl |  | HSV | PSV | Dodávka | Montáž | HZS
1 | Zemní práce |  | 0 | 0 | 0 | 0 | 0
45 | Podkladní a vedlejší konstrukce |  | 0 | 0 | 0 | 0 | 0
5 | Komunikace |  | 0 | 0 | 0 | 0 | 0
8 | Trubní vedení |  | 0 | 0 | 0 | 0 | 0
96 | Bourání konstrukcí |  | 0 | 0 | 0 | 0 | 0
99 | Staveništní přesun hmot |  | 0 | 0 | 0 | 0 | 0
D96 | Přesuny suti a vybouraných hmot |  | 0 | 0 | 0 | 0 | 0
| CELKEM OBJEKT |  | 0 | 0 | 0 | 0 | 0
VEDLEJŠÍ ROZPOČTOVÉ NÁKLADY
Název VRN |  |  | Kč | % | Základna |  | Kč
Ztížené výrobní podmínky |  |  | 0 | 0 | 0 |  | 0 | 0
Oborová přirážka |  |  | 0 | 0 | 0 |  | 0 | 0
Přesun stavebních kapacit |  |  | 0 | 0 | 0 |  | 0 | 0
Mimostaveništní doprava |  |  | 0 | 0 | 0 |  | 0 | 0
Zařízení staveniště |  |  | 0 | 0 | 0 |  | 0 | 1
Provoz investora |  |  | 0 | 0 | 0 |  | 0 | 1
Kompletační činnost (IČD) |  |  | 0 | 0 | 0 |  | 0 | 2
Rezerva rozpočtu |  |  | 0 | 0 | 0 |  | 0 | 2
| CELKEM VRN |  |  |  |  | 0

## Položky
Položkový rozpočet
Stavba : |  | Č.K., U Berkovky - přeložka a prodl.vodovodu |  | Výkaz výměr:
Objekt : |  | SO 02 - Vodovod (prodloužení - PE90) |  | 0
P.č. | Číslo položky | Název položky | MJ | množství | cena / MJ | celkem (Kč)
Díl: | 1 | Zemní práce | [5 empty] | 1
1 | 119001400R00 | Dočasné zajištění potrubí při křížení | m | 4.2 |  | 0 |  | 2 | 1 | 1 | 1 | 1 | 0 | 0 | 0 | 0 | 0 | 1 | 1 | 0.01271
|  | 0,7*6 |  | 4.2 |  |  | 0,7*6
2 | 119001421R00 | Dočasné zajištění kabelů - do počtu 3 kabelů | m | 2.8 |  | 0 |  | 2 | 1 | 1 | 1 | 1 | 0 | 0 | 0 | 0 | 0 | 1 | 1 | 0.02478
|  | 0,7*4 |  | 2.8 |  |  | 0,7*4
3 | 122861101R00 | Těžení jednotlivých balvanů hor. 6 a 7 | m3 | 3.9492 |  | 0 |  | 2 | 1 | 1 | 1 | 1 | 0 | 0 | 0 | 0 | 0 | 1 | 1 | 0.00156
|  | 3%:131,64*0,03 |  | 3.9492 |  |  | 3%:131,64*0,03
4 | 130001101R00 | Příplatek za ztížené hloubení v blízkosti vedení | m3 | 12.056 |  | 0 |  | 2 | 1 | 1 | 1 | 1 | 0 | 0 | 0 | 0 | 0 | 1 | 1 | 0
|  | kabely:1,0*0,7*1,37*4 |  | 3.836 |  |  | kabely:1,0*0,7*1,37*4
|  | křížení potrubí:1,0*1,0*1,37*6 |  | 8.22 |  |  | křížení potrubí:1,0*1,0*1,37*6
5 | 132201212R00 | Hloubení rýh š.do 200 cm hor.3 do 1000m3,STROJNĚ | m3 | 52.656 |  | 0 |  | 2 | 1 | 1 | 1 | 1 | 0 | 0 | 0 | 0 | 0 | 1 | 1 | 0
|  | Začátek provozního součtu |  | 0 |  |  | Začátek provozního součtu
|  | řad 2:20,0*0,7*(1,37-0,4)+52,5*0,7*1,37+92,5*0,6*1,22 |  | 131.6375 |  |  | řad 2:20,0*0,7*(1,37-0,4)+52,5*0,7*1,37+92,5*0,6*1,22
|  | Konec provozního součtu |  | 131.6375 |  |  | Konec provozního součtu
|  | 40%:131,64*0,40 |  | 52.656 |  |  | 40%:131,64*0,40
6 | 132201219R00 | Příplatek za lepivost - hloubení rýh 200cm v hor.3 | m3 | 52.66 |  | 0 |  | 2 | 1 | 1 | 1 | 1 | 0 | 0 | 0 | 0 | 0 | 1 | 1 | 0
7 | 132301212R00 | Hloubení rýh š.do 200 cm hor.4 do 1000 m3, STROJNĚ | m3 | 52.656 |  | 0 |  | 2 | 1 | 1 | 1 | 1 | 0 | 0 | 0 | 0 | 0 | 1 | 1 | 0
|  | 40%:131,64*0,40 |  | 52.656 |  |  | 40%:131,64*0,40
8 | 132301219R00 | Příplatek za lepivost - hloubení rýh 200cm v hor.4 | m3 | 52.66 |  | 0 |  | 2 | 1 | 1 | 1 | 1 | 0 | 0 | 0 | 0 | 0 | 1 | 1 | 0
9 | 132401211R00 | Hloubení rýh šířky do 200 cm v hor.5, STROJNĚ | m3 | 13.164 |  | 0 |  | 2 | 1 | 1 | 1 | 1 | 0 | 0 | 0 | 0 | 0 | 1 | 1 | 0
|  | 10%:131,64*0,10 |  | 13.164 |  |  | 10%:131,64*0,10
10 | 132501211R00 | Hloubení rýh šířky do 200 cm v hor.6, STROJNĚ | m3 | 13.164 |  | 0 |  | 2 | 1 | 1 | 1 | 1 | 0 | 0 | 0 | 0 | 0 | 1 | 1 | 0
|  | 10%:131,64*0,10 |  | 13.164 |  |  | 10%:131,64*0,10
11 | 151101101R00 | Pažení a rozepření stěn rýh - příložné - hl. do 2m | m2 | 99.325 |  | 0 |  | 2 | 1 | 1 | 1 | 1 | 0 | 0 | 0 | 0 | 0 | 1 | 1 | 0.00099
|  | 72,5*1,37 |  | 99.325 |  |  | 72,5*1,37
12 | 151101111R00 | Odstranění pažení stěn rýh - příložné - hl. do 2 m | m2 | 99.32 |  | 0 |  | 2 | 1 | 1 | 1 | 1 | 0 | 0 | 0 | 0 | 0 | 1 | 1 | 0
13 | 161101100R00 | Svislé přemístění výkopku do 2,5 m | m3 | 40.677 |  | 0 |  | 2 | 1 | 0 | 0 | 1 | 0 | 0 | 0 | 0 | 0 | 1 | 0 | 0
|  | 30% z výkopů:(131,64+3,95)*0,3 |  | 40.677 |  |  | 30% z výkopů:(131,64+3,95)*0,3
14 | 162701105R00 | Vodorovné přemístění výkopku z hor.1-4 do 10000 m | m3 | 9.95 |  | 0 |  | 2 | 1 | 1 | 1 | 1 | 0 | 0 | 0 | 0 | 0 | 1 | 1 | 0
|  | zbývající výkopy hor 1-4:105,32-95,37 |  | 9.95 |  |  | zbývající výkopy hor 1-4:105,32-95,37
15 | 162701109R00 | Příplatek k vod. přemístění hor.1-4 za další 1 km do 20 km | m3 | 99.5 |  | 0 |  | 2 | 1 | 1 | 1 | 1 | 0 | 0 | 0 | 0 | 0 | 1 | 1 | 0
|  | 10*9,95 |  | 99.5 |  |  | 10*9,95
16 | 162701155R00 | Vodorovné přemístění výkopku z hor.5-7 do 10000 m | m3 | 30.28 |  | 0 |  | 2 | 1 | 1 | 1 | 1 | 0 | 0 | 0 | 0 | 0 | 1 | 1 | 0
|  | hor. 5,6:26,33 |  | 26.33 |  |  | hor. 5,6:26,33
|  | balvany:3,95 |  | 3.95 |  |  | balvany:3,95
17 | 162701159R00 | Příplatek k vod. přemístění hor.5-7 za další 1 km do 20 km | m3 | 302.8 |  | 0 |  | 2 | 1 | 1 | 1 | 1 | 0 | 0 | 0 | 0 | 0 | 1 | 1 | 0
|  | 10*30,28 |  | 302.8 |  |  | 10*30,28
18 | 167101101R00 | Nakládání výkopku z hor.1-4 v množství do 100 m3 | m3 | 9.95 |  | 0 |  | 2 | 1 | 1 | 1 | 1 | 0 | 0 | 0 | 0 | 0 | 1 | 1 | 0
|  | zbývající výkopy:9,95 |  | 9.95 |  |  | zbývající výkopy:9,95
19 | 167101151R00 | Nakládání výkopku z hor.5-7 v množství do 100 m3 | m3 | 30.28 |  | 0 |  | 2 | 1 | 1 | 1 | 1 | 0 | 0 | 0 | 0 | 0 | 1 | 1 | 0
|  | hor.5,6 , balvany:26,33+3,95 |  | 30.28 |  |  | hor.5,6 , balvany:26,33+3,95
20 | 171201201R00 | Uložení sypaniny na skládku | m3 | 40.23 |  | 0 |  | 2 | 1 | 0 | 0 | 1 | 0 | 0 | 0 | 0 | 0 | 1 | 0 | 0
|  | zbývající výkopy hor 1-4:9,95 |  | 9.95 |  |  | zbývající výkopy hor 1-4:9,95
|  | výkopy hor.5,6:26,33 |  | 26.33 |  |  | výkopy hor.5,6:26,33
|  | balvany:3,95 |  | 3.95 |  |  | balvany:3,95
21 | 171201211U00 | Skládkovné zemina | t | 67.1841 |  | 0 |  | 2 | 1 | 1 | 1 | 1 | 0 | 0 | 0 | 0 | 0 | 1 | 1 | 0
|  | 40,23*1,67 |  | 67.1841 |  |  | 40,23*1,67
22 | 174101101R00 | Zásyp jam, rýh, šachet se zhutněním | m3 | 95.3725 |  | 0 |  | 2 | 1 | 1 | 1 | 1 | 0 | 0 | 0 | 0 | 0 | 1 | 1 | 0
|  | výkopovou zeminou tř. 3-4: |  | 0 |  |  | výkopovou zeminou tř. 3-4:
|  | ve zpevněné komunikaci:20,0*0,7*0,62 |  | 8.68 |  |  | ve zpevněné komunikaci:20,0*0,7*0,62
|  | v nezpevněné komunikaci:52,5*0,7*1,03 |  | 37.8525 |  |  | v nezpevněné komunikaci:52,5*0,7*1,03
|  | v terénu:92,5*0,6*0,88 |  | 48.84 |  |  | v terénu:92,5*0,6*0,88
23 | 175101101R00 | Obsyp potrubí bez prohození sypaniny | m3 | 24.45 |  | 0 |  | 2 | 1 | 1 | 1 | 1 | 0 | 0 | 0 | 0 | 0 | 1 | 1 | 0
|  | odpočty objemu potrubí:72,5*0,7*0,24-0,46 |  | 11.72 |  |  | odpočty objemu potrubí:72,5*0,7*0,24-0,46
|  | 92,5*0,6*0,24-0,59 |  | 12.73 |  |  | 92,5*0,6*0,24-0,59
24 | 181101104R01 | Úprava pláně v zářezech, se zhutněním | m2 | 106.25 |  | 0 |  | 2 | 1 | 1 | 1 | 1 | 0 | 0 | 0 | 0 | 0 | 1 | 1 | 0
|  | 72,5*0,7+92,5*0,6 |  | 106.25 |  |  | 72,5*0,7+92,5*0,6
25 | 181201104R00 | Úprava pláně v násypech , se zhutněním | m2 | 106.25 |  | 0 |  | 2 | 1 | 1 | 1 | 1 | 0 | 0 | 0 | 0 | 0 | 1 | 1 | 0
26 | 583414035 | Kamenivo drcené frakce 4/8 | t | 45.7215 |  | 0 |  | 2 | 3 | 1 | 583414035 | 1 | 0 | 0 | 0 | 0 | 0 | 3 | 1 | 1
|  | obsypy:24,45*1,87 |  | 45.7215 |  |  | obsypy:24,45*1,87
| Celkem za | 1 Zemní práce |  |  |  | 0 |  | 4 |  |  |  |  | 0 | 0 | 0 | 0 | 0
Díl: | 45 | Podkladní a vedlejší konstrukce | [5 empty] | 1
27 | 210220021R00 | Vytyčovací vodič identifikační CY 6 mm2, poplastovaný | m | 195 |  | 0 |  | 2 | 1 | 9 | 9 | 1 | 0 | 0 | 0 | 0 | 0 | 1 | 9 | 0
28 | 210229001 | Zkouška funkčnosti vodiče, vč. protokolu o měření | kpl | 1 |  | 0 |  | 2 | 1 | 1 | 1 | 1 | 0 | 0 | 0 | 0 | 0 | 1 | 1 | 0
29 | 451572211R00 | Lože pod potrubí z kameniva 4 - 8 mm | m3 | 10.59 |  | 0 |  | 2 | 1 | 1 | 1 | 1 | 0 | 0 | 0 | 0 | 0 | 1 | 1 | 1.1322
|  | Začátek provozního součtu |  | 0 |  |  | Začátek provozního součtu
|  | 72,0*0,7+92,5*0,6 |  | 105.9 |  |  | 72,0*0,7+92,5*0,6
|  | Konec provozního součtu |  | 105.9 |  |  | Konec provozního součtu
|  | 105,9*0,10 |  | 10.59 |  |  | 105,9*0,10
30 | 452111162R00 | Osazení plastových podkladových desek | kus | 12 |  | 0 |  | 2 | 1 | 1 | 1 | 1 | 0 | 0 | 0 | 0 | 0 | 1 | 1 | 0.00165
|  | šoupátková:5+5 |  | 10 |  |  | šoupátková:5+5
|  | hydrantová:2 |  | 2 |  |  | hydrantová:2
31 | 452313141R00 | Bloky pro potrubí z betonu C 16/20 | m3 | 0.75 |  | 0 |  | 2 | 1 | 1 | 1 | 1 | 0 | 0 | 0 | 0 | 0 | 1 | 1 | 2.5
|  | zabezpečovací bloky:0,5*0,5*0,5*6 |  | 0.75 |  |  | zabezpečovací bloky:0,5*0,5*0,5*6
32 | 452351101R01 | Bednění desek nebo bloků pod potrubí vč. odbednění | m2 | 6 |  | 0 |  | 2 | 1 | 1 | 1 | 1 | 0 | 0 | 0 | 0 | 0 | 1 | 1 | 0.00441
|  | 0,5*4*0,5*6 |  | 6 |  |  | 0,5*4*0,5*6
33 | 460490004 | Folie výstražná z PVC bílá š.25 cm | m | 165 |  | 0 |  | 2 | 1 | 1 | 1 | 1 | 0 | 0 | 0 | 0 | 0 | 1 | 1 | 0
34 | 2860013 | Podkladová deska pro uliční poklop šoupátkový (recyklovaný plast) | kus | 12 |  | 0 |  | 2 | 3 | 1 | 2860013 | 1 | 0 | 0 | 0 | 0 | 0 | 3 | 1 | 0.002
35 | 2860014 | Podkladová deska pro uliční poklop hydrantový (recyklovaný plast) | kus | 2 |  | 0 |  | 2 | 3 | 1 | 2860014 | 1 | 0 | 0 | 0 | 0 | 0 | 3 | 1 | 0.002
| Celkem za | 45 Podkladní a vedlejší konstrukce |  |  |  | 0 |  | 4 |  |  |  |  | 0 | 0 | 0 | 0 | 0
Díl: | 5 | Komunikace | [5 empty] | 1
36 | 566902112U00 | Vyspravení podkad překop štěrkodrť ŠDA 0-32 mm | m3 | 2.1 |  | 0 |  | 2 | 1 | 1 | 1 | 1 | 0 | 0 | 0 | 0 | 0 | 1 | 1 | 1.98
|  | 20,0*0,7*0,15 |  | 2.1 |  |  | 20,0*0,7*0,15
37 | 566902113U00 | Vyspravení podkad překop štěrkodrť ŠDB 0-63 mm | m3 | 2.1 |  | 0 |  | 2 | 1 | 1 | 1 | 1 | 0 | 0 | 0 | 0 | 0 | 1 | 1 | 1.98
|  | 20,0*0,7*0,15 |  | 2.1 |  |  | 20,0*0,7*0,15
38 | 573111112R00 | Postřik živičný infiltrační 0,6 kg/m2 PI- E | m2 | 14 |  | 0 |  | 2 | 1 | 1 | 1 | 1 | 0 | 0 | 0 | 0 | 0 | 1 | 1 | 0.00601
|  | 20,0*0,7 |  | 14 |  |  | 20,0*0,7
39 | 573231110R00 | Postřik živičný spojovací 0,3 kg/m2 PS-E | m2 | 14 |  | 0 |  | 2 | 1 | 1 | 1 | 1 | 0 | 0 | 0 | 0 | 0 | 1 | 1 | 0.0005
40 | 577131111R00 | Beton asfalt. ACO 11 obrusný, š. do 3 m, tl. 4 cm | m2 | 14 |  | 0 |  | 2 | 1 | 1 | 1 | 1 | 0 | 0 | 0 | 0 | 0 | 1 | 1 | 0.10373
41 | 577161114R00 | Beton asfalt. ACO 16+ š. do 3 m, tl. 7 cm | m2 | 14 |  | 0 |  | 2 | 1 | 1 | 1 | 1 | 0 | 0 | 0 | 0 | 0 | 1 | 1 | 0.18152
42 | 59911100 | Zálití spár modifikovanou zálivkovou hmotou (pružná zálivka) | m | 26 |  | 0 |  | 2 | 1 | 1 | 1 | 1 | 0 | 0 | 0 | 0 | 0 | 1 | 1 | 0.012
| Celkem za | 5 Komunikace |  |  |  | 0 |  | 4 |  |  |  |  | 0 | 0 | 0 | 0 | 0
Díl: | 8 | Trubní vedení | [5 empty] | 1
43 | 857242121R00 | Montáž tvarovek litin. jednoos.přír. výkop DN 80 | kus | 7 |  | 0 |  | 2 | 1 | 1 | 1 | 1 | 0 | 0 | 0 | 0 | 0 | 1 | 1 | 0.00022
|  | koleno:2 |  | 2 |  |  | koleno:2
|  | dvoupřírubový kus:4 |  | 4 |  |  | dvoupřírubový kus:2
|  | spojka:1 |  | 1 |  |  | spojka:1
44 | 857244121R00 | Montáž tvarovek litin. odboč. přír. výkop DN 80 | kus | 4 |  | 0 |  | 2 | 1 | 1 | 1 | 1 | 0 | 0 | 0 | 0 | 0 | 1 | 1 | 0.00032
45 | 866243123R00 | Montáž tvarovek plastových DN 80 mm | kus | 32 |  | 0 |  | 2 | 1 | 0 | 0 | 1 | 0 | 0 | 0 | 0 | 0 | 1 | 0 | 1e-05
|  | el.spojka:12 |  | 12 |  |  | el.spojka:12
|  | lemový nákružek:10 |  | 10 |  |  | lemový nákružek:10
|  | příruba:10 |  | 10 |  |  | příruba:10
46 | 871241121R00 | Montáž potrubí polyetylenového ve výkopu d 90 mm | m | 167 |  | 0 |  | 2 | 1 | 1 | 1 | 1 | 0 | 0 | 0 | 0 | 0 | 1 | 1 | 0
47 | 891181111R00 | Montáž vodovodních šoupátek ve výkopu DN 40 (DN 32) | kus | 7 |  | 0 |  | 2 | 1 | 1 | 1 | 1 | 0 | 0 | 0 | 0 | 0 | 1 | 1 | 0.00023
48 | 891241111R00 | Montáž vodovodních šoupátek ve výkopu DN 80 | kus | 5 |  | 0 |  | 2 | 1 | 1 | 1 | 1 | 0 | 0 | 0 | 0 | 0 | 1 | 1 | 0.00022
49 | 891247111R00 | Montáž hydrantů podzemních DN 80 | kus | 2 |  | 0 |  | 2 | 1 | 1 | 1 | 1 | 0 | 0 | 0 | 0 | 0 | 1 | 1 | 0.00011
50 | 891259111R00 | Montáž navrtávacích pasů DN 90 | kus | 7 |  | 0 |  | 2 | 1 | 1 | 1 | 1 | 0 | 0 | 0 | 0 | 0 | 1 | 1 | 0
51 | 892241111R00 | Tlaková zkouška vodovodního potrubí DN 80 | m | 165 |  | 0 |  | 2 | 1 | 1 | 1 | 1 | 0 | 0 | 0 | 0 | 0 | 1 | 1 | 0
52 | 892273111R00 | Proplach a desinfekce vodovodního potrubí DN 125 (DN 80) | m | 165 |  | 0 |  | 2 | 1 | 1 | 1 | 1 | 0 | 0 | 0 | 0 | 0 | 1 | 1 | 0
53 | 892273119 | Laboratorní rozbor vody | kpl | 3 |  | 0 |  | 2 | 1 | 0 | 0 | 1 | 0 | 0 | 0 | 0 | 0 | 1 | 0 | 0
54 | 899401112R00 | Osazení poklopů litinových šoupátkových | kus | 12 |  | 0 |  | 2 | 1 | 1 | 1 | 1 | 0 | 0 | 0 | 0 | 0 | 1 | 1 | 0.11178
|  | 5+7 |  | 12 |  |  | 5+5
55 | 899401113R00 | Osazení poklopů litinových hydrantových | kus | 2 |  | 0 |  | 2 | 1 | 1 | 1 | 1 | 0 | 0 | 0 | 0 | 0 | 1 | 1 | 0.29823
56 | 899711110R00 | Orientační tabulky | kus | 13 |  | 0 |  | 2 | 1 | 1 | 1 | 1 | 0 | 0 | 0 | 0 | 0 | 1 | 1 | 1e-05
57 | 899900002 | Vypuštění a napuštění vodovodu | kpl | 1 |  | 0 |  | 2 | 1 | 1 | 1 | 1 | 0 | 0 | 0 | 0 | 0 | 1 | 1 | 0
58 | 28614308 | Tlakové potrubí z PE 90x8,2 mm (DN 80 mm) ozn. PE 100 RC, SDR 11m PN 16 (návin) | m | 169.505 |  | 0 |  | 2 | 3 | 1 | 28614308 | 1 | 0 | 0 | 0 | 0 | 0 | 3 | 1 | 0.00224
|  | 167,0*1,015 |  | 169.505 |  |  | 167,0*1,015
59 | 28614420 | Elektrospojka z PE 100, d 90 mm, SDR 11 | kus | 9.12 |  | 0 |  | 2 | 3 | 1 | 28614420 | 1 | 0 | 0 | 0 | 0 | 0 | 3 | 1 | 0.001
60 | 28614421 | Lemový nákružek z PE 100, d 90 mm, DN 80 mm SDR 11 | kus | 10 |  | 0 |  | 2 | 3 | 1 | 28614421 | 1 | 0 | 0 | 0 | 0 | 0 | 3 | 1 | 0.003
61 | 28614422 | Příruba PP- ocel, d 90 , DN 80 mm, PN 16 k lemovému nákružku | kus | 10 |  | 0 |  | 2 | 3 | 1 | 28614422 | 1 | 0 | 0 | 0 | 0 | 0 | 3 | 1 | 0.003
62 | 42200010 | Litinová odbočná přírubová tvarovka s přírubovou odbočkou DN 80/80 mm | kus | 4 |  | 0 |  | 2 | 3 | 1 | 42200010 | 1 | 0 | 0 | 0 | 0 | 0 | 3 | 1 | 0.09
63 | 42200011 | Litinová hrdlová spojka redukovaná 57-74/84-106 mm spoj potrubí LT 65 mm a PE 90 mm | kus | 1 |  | 0 |  | 2 | 3 | 1 | 42200011 | 1 | 0 | 0 | 0 | 0 | 0 | 3 | 1 | 0.09
64 | 42200012 | Litinové koleno přírubové patkové 90°, DN 80 mm | kus | 2 |  | 0 |  | 2 | 3 | 1 | 42200012 | 1 | 0 | 0 | 0 | 0 | 0 | 3 | 1 | 0.13
65 | 42200013 | Litinový dvoupřírubový kus DN 80 mm, L 200 mm | kus | 4 |  | 0 |  | 2 | 3 | 1 | 42200013 | 1 | 0 | 0 | 0 | 0 | 0 | 3 | 1 | 0.13
66 | 42210003 | Litinové vodovodní šoupě přírubové E2, DN 80 mm, PN 16 ( s prodlouženou životností) | kus | 5 |  | 0 |  | 2 | 3 | 1 | 42210003 | 1 | 0 | 0 | 0 | 0 | 0 | 3 | 1 | 0.01
67 | 42210004 | Souprava zemní šoupátková teleskopická E2 1,3-1,8 m, DN 80 mm | kus | 5 |  | 0 |  | 2 | 3 | 1 | 42210004 | 1 | 0 | 0 | 0 | 0 | 0 | 3 | 1 | 0.007
68 | 42210007 | Hydrant podzemní se samočinným vyprazdnováním DN 80 mm, krytí 1,00 m | kus | 2 |  | 0 |  | 2 | 3 | 1 | 42210007 | 1 | 0 | 0 | 0 | 0 | 0 | 3 | 1 | 0.015
69 | 42210008 | Litinový celoobjímkový navrtávací pas na potrubí PE 90-1", SYSTEM ZAK | kus | 7 |  | 0 |  | 2 | 3 | 1 | 42210008 | 1 | 0 | 0 | 0 | 0 | 0 | 3 | 1 | 0
70 | 42210009 | Litinové šoupátko DN 1" pro domovní přípojky PE 32 mm (ISO) - SYSTEM ZAK | kus | 7 |  | 0 |  | 2 | 3 | 1 | 42210009 | 1 | 0 | 0 | 0 | 0 | 0 | 3 | 1 | 0
71 | 42210010 | Souprava zemní šoupátková DN 25 teleskopická 1,1-1,3 m, ( alt. 0,9-1,1 m) | kus | 5 |  | 0 |  | 2 | 3 | 1 | 42210010 | 1 | 0 | 0 | 0 | 0 | 0 | 3 | 1 | 0.007
72 | 42210011 | Souprava zemní šoupátková DN 25 teleskopická 1,3-1,8 m | kus | 2 |  | 0 |  | 2 | 3 | 1 | 42210011 | 1 | 0 | 0 | 0 | 0 | 0 | 3 | 1 | 0.007
73 | 42291352 | Poklop litinový šoupátkový (těžký) | kus | 5 |  | 0 |  | 2 | 3 | 1 | 42291352 | 1 | 0 | 0 | 0 | 0 | 0 | 3 | 1 | 0.016
74 | 42291353 | Poklop litinový domovní šoupátko (těžký) | kus | 7 |  | 0 |  | 2 | 3 | 1 | 42291353 | 1 | 0 | 0 | 0 | 0 | 0 | 3 | 1 | 0.016
75 | 42291452 | Poklop litinový - hydrantový (těžký) | kus | 2 |  | 0 |  | 2 | 3 | 1 | 42291452 | 1 | 0 | 0 | 0 | 0 | 0 | 3 | 1 | 0.03
| Celkem za | 8 Trubní vedení |  |  |  | 0 |  | 4 |  |  |  |  | 0 | 0 | 0 | 0 | 0
Díl: | 96 | Bourání konstrukcí | [5 empty] | 1
76 | 113107530R00 | Odstranění podkladu pl. 50 m2,kam.drcené tl.30 cm | m2 | 14 |  | 0 |  | 2 | 1 | 1 | 1 | 1 | 0 | 0 | 0 | 0 | 0 | 1 | 1 | 0
|  | 20,0*0,7 |  | 14 |  |  | 20,0*0,7
77 | 113108310R00 | Odstranění podkladu pl.do 50 m2, živice tl. 10 cm | m2 | 14 |  | 0 |  | 2 | 1 | 1 | 1 | 1 | 0 | 0 | 0 | 0 | 0 | 1 | 1 | 0
78 | 919735113R00 | Řezání stávajícího živičného krytu tl. 10 - 15 cm | m | 26 |  | 0 |  | 2 | 1 | 1 | 1 | 1 | 0 | 0 | 0 | 0 | 0 | 1 | 1 | 0
79 | 969011121R00 | Vybourání vodovod., plynového vedení DN do 52 mm | m | 50 |  | 0 |  | 2 | 1 | 1 | 1 | 1 | 0 | 0 | 0 | 0 | 0 | 1 | 1 | 0.00038
| Celkem za | 96 Bourání konstrukcí |  |  |  | 0 |  | 4 |  |  |  |  | 0 | 0 | 0 | 0 | 0
Díl: | 99 | Staveništní přesun hmot | [5 empty] | 1
80 | 998276201R00 | Přesun hmot, trub.vedení plast. obsypaná kamenivem | t | 76.124 |  | 0 |  | 2 | 7 | 1 | 2 | 1 | 0 | 0 | 0 | 0 | 0 | 7 | 1 | 0
| Celkem za | 99 Staveništní přesun hmot |  |  |  | 0 |  | 4 |  |  |  |  | 0 | 0 | 0 | 0 | 0
Díl: | D96 | Přesuny suti a vybouraných hmot | [5 empty] | 1
81 | 979082213R00 | Vodorovná doprava suti po suchu do 1 km | t | 12.97 |  | 0 |  | 2 | 8 | 0 | 3 | 1 | 0 | 0 | 0 | 0 | 0 | 8 | 0 | 0
82 | 979082219R00 | Příplatek za dopravu suti po suchu za další 1 km do 10 km | t | 116.73 |  | 0 |  | 2 | 8 | 0 | 3 | 1 | 0 | 0 | 0 | 0 | 0 | 8 | 0 | 0
83 | 979087212R00 | Nakládání suti na dopravní prostředky | t | 12.97 |  | 0 |  | 2 | 8 | 0 | 3 | 1 | 0 | 0 | 0 | 0 | 0 | 8 | 0 | 0
84 | 979990001R00 | Poplatek za skládku stavební suti | t | 12.97 |  | 0 |  | 2 | 8 | 0 | 3 | 1 | 0 | 0 | 0 | 0 | 0 | 8 | 0 | 0
| Celkem za | D96 Přesuny suti a vybouraných hmot |  |  |  | 0 |  | 4 |  |  |  |  | 0 | 0 | 0 | 0 | 0