## Krycí list
POLOŽKOVÝ ROZPOČET
Rozpočet |  | 0 | 0 | JKSO | 827.1
Objekt |  | Název objektu |  | SKP
SO 03 - |  | Vodovodní přípojky |  | Měrná jednotka
Stavba |  | Název stavby |  | Počet jednotek | 0
|  | Č.K., U Berkovky - přeložka a prodl.vodovodu |  | Náklady na m.j. | 0
Projektant |  | Jiří Sváček - Videall Projekt, Č.Krumlov |  | Typ rozpočtu
Zpracovatel projektu |  | Jiří Sváček - Videall Projekt, Č.Krumlov
Objednatel |  | Město Český Krumlov, (IČ 00245836)
Dodavatel |  |  |  | Zakázkové číslo
Rozpočtoval |  |  |  | Počet listů | 4 str.
ROZPOČTOVÉ NÁKLADY
Základní rozpočtové náklady |  |  | Ostatní rozpočtové náklady
| HSV celkem | 0 | Ztížené výrobní podmínky |  | 0
Z | PSV celkem | 0 | Oborová přirážka |  | 0
R | M práce celkem | 0 | Přesun stavebních kapacit |  | 0
N | M dodávky celkem | 0 | Mimostaveništní doprava |  | 0
ZRN celkem |  | 0 | Zařízení staveniště |  | 0
|  |  | Provoz investora |  | 0
HZS |  | 0 | Kompletační činnost (IČD) |  | 0
ZRN+HZS |  | 0 | Ostatní náklady neuvedené |  | 0
ZRN+ost.náklady+HZS |  | 0 | Ostatní náklady celkem |  | 0
Vypracoval |  |  | Za zhotovitele | Za objednatele
Jméno : |  |  | Jméno : | Jméno :
Datum : |  |  | Datum : | Datum :
Podpis : |  |  | Podpis: | Podpis:
Základ pro DPH |  | 21 | % | 0
DPH |  | 21 | % | 0
Základ pro DPH |  | 0 | % | 0
DPH |  | 0 | % | 0
CENA ZA OBJEKT CELKEM |  |  |  | 0
Poznámka :

## Rekapitulace
Stavba : |  | Č.K., U Berkovky - přeložka a prodl.vodovodu |  |  | Výkaz výměr:
Objekt : |  | SO 03 - Vodovodní přípojky
REKAPITULACE STAVEBNÍCH DÍLŮ
| Stavební díl |  | HSV | PSV | Dodávka | Montáž | HZS
1 | Zemní práce |  | 0 | 0 | 0 | 0 | 0
45 | Podkladní a vedlejší konstrukce |  | 0 | 0 | 0 | 0 | 0
8 | Trubní vedení |  | 0 | 0 | 0 | 0 | 0
97 | Prorážení otvorů |  | 0 | 0 | 0 | 0 | 0
99 | Staveništní přesun hmot |  | 0 | 0 | 0 | 0 | 0
| CELKEM OBJEKT |  | 0 | 0 | 0 | 0 | 0
VEDLEJŠÍ ROZPOČTOVÉ NÁKLADY
Název VRN |  |  | Kč | % | Základna |  | Kč
Ztížené výrobní podmínky |  |  | 0 | 0 | 0 |  | 0 | 0
Oborová přirážka |  |  | 0 | 0 | 0 |  | 0 | 0
Přesun stavebních kapacit |  |  | 0 | 0 | 0 |  | 0 | 0
Mimostaveništní doprava |  |  | 0 | 0 | 0 |  | 0 | 0
Zařízení staveniště |  |  | 0 | 0 | 0 |  | 0 | 1
Provoz investora |  |  | 0 | 0 | 0 |  | 0 | 1
Kompletační činnost (IČD) |  |  | 0 | 0 | 0 |  | 0 | 2
Rezerva rozpočtu |  |  | 0 | 0 | 0 |  | 0 | 2
| CELKEM VRN |  |  |  |  | 0

## Položky
Položkový rozpočet
Stavba : |  | Č.K., U Berkovky - přeložka a prodl.vodovodu |  | Výkaz výměr:
Objekt : |  | SO 03 - Vodovodní přípojky |  | 0
P.č. | Číslo položky | Název položky | MJ | množství | cena / MJ | celkem (Kč)
Díl: | 1 | Zemní práce | [5 empty] | 1
1 | 119001400R00 | Dočasné zajištění potrubí při křížení | m | 3 |  | 0 |  | 2 | 1 | 1 | 1 | 1 | 0 | 0 | 0 | 0 | 0 | 1 | 1 | 0.01271
|  | 0,6*5 |  | 3 |  |  | 0,6*5
2 | 119001421R00 | Dočasné zajištění kabelů - do počtu 3 kabelů | m | 4.2 |  | 0 |  | 2 | 1 | 1 | 1 | 1 | 0 | 0 | 0 | 0 | 0 | 1 | 1 | 0.02478
|  | 0,6*7 |  | 4.2 |  |  | 0,6*7
3 | 130001101R00 | Příplatek za ztížené hloubení v blízkosti vedení | m3 | 9.864 |  | 0 |  | 2 | 1 | 1 | 1 | 1 | 0 | 0 | 0 | 0 | 0 | 1 | 1 | 0
|  | kabely:1,0*0,6*1,37*7 |  | 5.754 |  |  | kabely:1,0*0,6*1,37*7
|  | křížení potrubí:1,0*0,6*1,37*5 |  | 4.11 |  |  | křížení potrubí:1,0*0,6*1,37*5
4 | 132201110R00 | Hloubení rýh š.do 60 cm v hor.3 do 50 m3, STROJNĚ | m3 | 5.36 |  | 0 |  | 2 | 1 | 1 | 1 | 1 | 0 | 0 | 0 | 0 | 0 | 1 | 1 | 0
|  | Začátek provozního součtu |  | 0 |  |  | Začátek provozního součtu
|  | 16,3*0,6*1,37 |  | 13.3986 |  |  | 16,3*0,6*1,37
|  | Konec provozního součtu |  | 13.3986 |  |  | Konec provozního součtu
|  | 40%:13,4*0,40 |  | 5.36 |  |  | 40%:13,4*0,40
5 | 132201119R00 | Příplatek za lepivost - hloubení rýh 60 cm v hor.3 | m3 | 5.36 |  | 0 |  | 2 | 1 | 1 | 1 | 1 | 0 | 0 | 0 | 0 | 0 | 1 | 1 | 0
6 | 132301110R00 | Hloubení rýh š.do 60 cm v hor.4 do 50 m3,STROJNĚ | m3 | 6.7 |  | 0 |  | 2 | 1 | 1 | 1 | 1 | 0 | 0 | 0 | 0 | 0 | 1 | 1 | 0
|  | 50%:13,4*0,5 |  | 6.7 |  |  | 50%:13,4*0,5
7 | 132301119R00 | Příplatek za lepivost - hloubení rýh 60 cm v hor.4 | m3 | 6.7 |  | 0 |  | 2 | 1 | 1 | 1 | 1 | 0 | 0 | 0 | 0 | 0 | 1 | 1 | 0
8 | 132401111R00 | Hloubení rýh šířky do 60 cm v hor.5, STROJNĚ | m3 | 1.34 |  | 0 |  | 2 | 1 | 1 | 1 | 1 | 0 | 0 | 0 | 0 | 0 | 1 | 1 | 0
|  | 10%:13,4*0,1 |  | 1.34 |  |  | 10%:13,4*0,1
9 | 161101100R00 | Svislé přemístění výkopku do 2,5 m | m3 | 4.02 |  | 0 |  | 2 | 1 | 0 | 0 | 1 | 0 | 0 | 0 | 0 | 0 | 1 | 0 | 0
|  | 30% z výkopů:13,4*0,3 |  | 4.02 |  |  | 30% z výkopů:13,4*0,3
10 | 162701105R00 | Vodorovné přemístění výkopku z hor.1-4 do 10000 m | m3 | 2.87 |  | 0 |  | 2 | 1 | 1 | 1 | 1 | 0 | 0 | 0 | 0 | 0 | 1 | 1 | 0
|  | zbývající výkopy hor 1-4:12,06-9,19 |  | 2.87 |  |  | zbývající výkopy hor 1-4:12,06-9,19
11 | 162701109R00 | Příplatek k vod. přemístění hor.1-4 za další 1 km do 20 km | m3 | 28.7 |  | 0 |  | 2 | 1 | 1 | 1 | 1 | 0 | 0 | 0 | 0 | 0 | 1 | 1 | 0
|  | 10*2,87 |  | 28.7 |  |  | 10*2,87
12 | 162701155R00 | Vodorovné přemístění výkopku z hor.5-7 do 10000 m | m3 | 1.34 |  | 0 |  | 2 | 1 | 1 | 1 | 1 | 0 | 0 | 0 | 0 | 0 | 1 | 1 | 0
13 | 162701159R00 | Příplatek k vod. přemístění hor.5-7 za další 1 km do 20 km | m3 | 13.4 |  | 0 |  | 2 | 1 | 1 | 1 | 1 | 0 | 0 | 0 | 0 | 0 | 1 | 1 | 0
|  | 10*1,34 |  | 13.4 |  |  | 10*1,34
14 | 167101101R00 | Nakládání výkopku z hor.1-4 v množství do 100 m3 | m3 | 2.87 |  | 0 |  | 2 | 1 | 1 | 1 | 1 | 0 | 0 | 0 | 0 | 0 | 1 | 1 | 0
|  | zbývající výkopy:2,87 |  | 2.87 |  |  | zbývající výkopy:2,87
15 | 167101151R00 | Nakládání výkopku z hor.5-7 v množství do 100 m3 | m3 | 1.34 |  | 0 |  | 2 | 1 | 1 | 1 | 1 | 0 | 0 | 0 | 0 | 0 | 1 | 1 | 0
|  | hor.5,:1,34 |  | 1.34 |  |  | hor.5,:1,34
16 | 171201201R00 | Uložení sypaniny na skládku | m3 | 4.21 |  | 0 |  | 2 | 1 | 0 | 0 | 1 | 0 | 0 | 0 | 0 | 0 | 1 | 0 | 0
|  | zbývající výkopy hor 1-4:2,87 |  | 2.87 |  |  | zbývající výkopy hor 1-4:2,87
|  | výkopy hor.5:1,34 |  | 1.34 |  |  | výkopy hor.5:1,34
17 | 171201211U00 | Skládkovné zemina | t | 7.0307 |  | 0 |  | 2 | 1 | 1 | 1 | 1 | 0 | 0 | 0 | 0 | 0 | 1 | 1 | 0
|  | 4,21*1,67 |  | 7.0307 |  |  | 4,21*1,67
18 | 174101101R00 | Zásyp jam, rýh, šachet se zhutněním | m3 | 9.1932 |  | 0 |  | 2 | 1 | 1 | 1 | 1 | 0 | 0 | 0 | 0 | 0 | 1 | 1 | 0
|  | ve zpevněné komunikaci:16,3*0,6*0,94 |  | 9.1932 |  |  | ve zpevněné komunikaci:16,3*0,6*0,94
19 | 175101101R00 | Obsyp potrubí bez prohození sypaniny | m3 | 2.6798 |  | 0 |  | 2 | 1 | 1 | 1 | 1 | 0 | 0 | 0 | 0 | 0 | 1 | 1 | 0
|  | 13,6*0,6*0,33-0,013 |  | 2.6798 |  |  | 13,6*0,6*0,33-0,013
20 | 181101104R01 | Úprava pláně v zářezech, se zhutněním | m2 | 9.78 |  | 0 |  | 2 | 1 | 1 | 1 | 1 | 0 | 0 | 0 | 0 | 0 | 1 | 1 | 0
|  | 16,3*0,6 |  | 9.78 |  |  | 16,3*0,6
21 | 181201104R00 | Úprava pláně v násypech , se zhutněním | m2 | 9.78 |  | 0 |  | 2 | 1 | 1 | 1 | 1 | 0 | 0 | 0 | 0 | 0 | 1 | 1 | 0
22 | 583414035 | Kamenivo drcené frakce 4/8 | t | 5.0116 |  | 0 |  | 2 | 3 | 1 | 583414035 | 1 | 0 | 0 | 0 | 0 | 0 | 3 | 1 | 1
|  | obsypy:2,68*1,87 |  | 5.0116 |  |  | obsypy:2,68*1,87
| Celkem za | 1 Zemní práce |  |  |  | 0 |  | 4 |  |  |  |  | 0 | 0 | 0 | 0 | 0
Díl: | 45 | Podkladní a vedlejší konstrukce | [5 empty] | 1
23 | 451572211R00 | Lože pod potrubí z kameniva 4 - 8 mm | m3 | 0.978 |  | 0 |  | 2 | 1 | 1 | 1 | 1 | 0 | 0 | 0 | 0 | 0 | 1 | 1 | 1.1322
|  | 16,3*0,6*0,1 |  | 0.978 |  |  | 16,3*0,6*0,1
| Celkem za | 45 Podkladní a vedlejší konstrukce |  |  |  | 0 |  | 4 |  |  |  |  | 0 | 0 | 0 | 0 | 0
Díl: | 8 | Trubní vedení | [5 empty] | 1
24 | 871161121R00 | Montáž trubek polyetylenových ve výkopu d 32 mm | m | 16.3 |  | 0 |  | 2 | 1 | 1 | 1 | 1 | 0 | 0 | 0 | 0 | 0 | 1 | 1 | 0
25 | 892233111R00 | Proplach a desinfekce vodovodního potrubí do DN 70 (DN 25) | m | 16.3 |  | 0 |  | 2 | 1 | 1 | 1 | 1 | 0 | 0 | 0 | 0 | 0 | 1 | 1 | 0
26 | 892241111R00 | Tlaková zkouška vodovodního potrubí do DN 80 (DN 25) | m | 16.3 |  | 0 |  | 2 | 1 | 1 | 1 | 1 | 0 | 0 | 0 | 0 | 0 | 1 | 1 | 0
27 | 892273119 | Laboratorní rozbor vody | kpl | 3 |  | 0 |  | 2 | 1 | 0 | 0 | 1 | 0 | 0 | 0 | 0 | 0 | 1 | 0 | 0
28 | 894900001 | Utěsnění prostupu do šachty voděodolnou pěnou | kus | 1 |  | 0 |  | 2 | 1 | 1 | 1 | 1 | 0 | 0 | 0 | 0 | 0 | 1 | 1 | 0
29 | 28613742 | Potrubí z tlakového vysokohutnostního polyetylenu ozn. PE 100 d 32x3,0mm (DN 25), SDR 11, PN 16 | m | 16.5445 |  | 0 |  | 2 | 3 | 1 | 28613742 | 1 | 0 | 0 | 0 | 0 | 0 | 3 | 1 | 0.00018
|  | 16,3*1,015 |  | 16.5445 |  |  | 16,3*1,015
| Celkem za | 8 Trubní vedení |  |  |  | 0 |  | 4 |  |  |  |  | 0 | 0 | 0 | 0 | 0
Díl: | 97 | Prorážení otvorů | [5 empty] | 1
30 | 970041035R00 | Vrtání jádrové do prostého betonu d 35-39 mm | m | 1 |  | 0 |  | 2 | 1 | 1 | 1 | 1 | 0 | 0 | 0 | 0 | 0 | 1 | 1 | 0
|  | do stávající vodoměrné šachty pro novou přípojku:1 |  | 1 |  |  | do stávající vodoměrné šachty pro novou přípojku:1
| Celkem za | 97 Prorážení otvorů |  |  |  | 0 |  | 4 |  |  |  |  | 0 | 0 | 0 | 0 | 0
Díl: | 99 | Staveništní přesun hmot | [5 empty] | 1
31 | 998276201R00 | Přesun hmot, trub.vedení plast. obsypaná kamenivem | t | 6.2641 |  | 0 |  | 2 | 7 | 1 | 2 | 1 | 0 | 0 | 0 | 0 | 0 | 7 | 1 | 0
| Celkem za | 99 Staveništní přesun hmot |  |  |  | 0 |  | 4 |  |  |  |  | 0 | 0 | 0 | 0 | 0