## REKAPITULACE
Soupis stavebních prací, dodávek a služeb
Stavba : | Vytvoření parkovacích míst na sídlišti „Za nádražím“ v Českém Krumlově
Zadavatel: |  | Město Český Krumlov
Náměstí Svornosti 1
381 18 Český Krumlov
Pojektant: |  | AP2projekt s.r.o.
Zátkovo nábřeží 448/7
370 01 České Budějovice
Rekapitulace stavebních objektů a provozních souborů
Číslo a název objektu / provozního souboru |  |  | KSO | Počet | Cena bez DPH | Cena s DPH
Ostatní a vedlejší náklady
| Ostatní a vedlejší náklady |  |  | 1 | 0 | 0
Stavební objekt
101 | Parkovací místa na sídlišti „Za nádražím“ |  | 822.26.7.1 | 1 | 0 | 0
C E L K E M Z A S T A V B U |  |  |  |  | 0 | 0

## KR_LISTY_REKAP_ON
Stavba : | Vytvoření parkovacích míst na sídlišti „Za nádražím“ v Českém Krumlově
Objekt : | Ostatní a vedlejší náklady
[5 empty] | Rozpočet : | 1 | KSO:
822.26.7.1
| Základní údaje: | Ostatní a vedlejší náklady
| Třídník stav. objektů: | 822 | Komunikace pozemní a letiště
|  | 822.2 | Komunikace pozemní
|  | 822.26 | Komunikace místní II.třídy
|  | 822.26.7 | kryt (materiál konstrukce krytu) z kameniva obalovaného živicí
|  | 822.26.7.1 | novostavba objektu
REKAPITULACE DÍLŮ
Stavební díl |  |  |  | Typ dílu |  |  | Celkem
Ostatní a vedlejší náklady |  |  |  | ON |  |  | 0
| CELKEM OBJEKT | [5 empty] | 0
Soupisy stavebních prací a dodávek jsou zpracovány kombinací datové základny OTSKP - SPK (oborový třídník stavebních
konstrukcí a prací staveb pozemních komunikací v cenové základně 2013 a výměr určených na základě projektové
dokumentace pro stavební povolení a individuálního popisu (agregované položky). Cenové a technické podmínky položek
jsou k dispozici na www.rsd.cz/Technicke-predpisy/OTSKP-SPK. Soupis prací a dodávek odpovídá svým rozsahem
a podrobnostmi danému stupni PD a vyhlášce č.230/2012 Sb. V soupisu prací je zahrnuta veškerá doprava materiálů a
hmot na staveništi. Soupis prací předpokládá uložení výkopových materiálů dle zákona o odpadech v platném znění,
tj. mimo stavbu na skládce. Pro stavbu jsou závazné veškeré platné normy a vyhlášky. Součástí jsou též předepsané
zkoušky a další požadavky na kvalitu.

## POL_ON
POLOŽKY SOUPISU PRACÍ
OTSKP – SPK
| Stavba : | Vytvoření parkovacích míst na sídlišti „Za nádražím“ v Českém Krumlově
Ostatní a vedlejší náklady
Poř. č. | Položka | Text | M.J. | Počet M.J. | Jednotková cena | Celkem
[5 empty] | Kč | Kč
Ostatní a vedlejší náklady
1 | R001 | POPLATKY ZA SKLÁDKU | T | 122.7 | 0 | 0
odvoz materiálu dle tab.odpadů (pouze odpady ukládáné na skládce)
2 | 02620 | ZKOUŠENÍ KONSTRUKCÍ A PRACÍ NEZÁVISLOU ZKUŠEBNOU | kus | 3 | 0 | 0
zkoušky nových konstrukcí
3 | 2910 | OSTATNÍ POŽADAVKY – ZEMĚMĚŘIČSKÁ MĚŘENÍ | hm | 10 | 0 | 0
- vytýčení stávajících sítí technického vybavení před zahájením stavebních prací
4 | 02911 | OSTATNÍ POŽADAVKY - GEODETICKÉ ZAMĚŘENÍ | hm | 10 | 0 | 0
- zaměření skutečného provedení stavby
5 | 02720a | POMOC PRÁCE ZŘÍZ NEBO ZAJIŠŤ REGULACI A OCHRANU DOPRAVY | kus | 1 | 0 | 0
- osazení přechodného dopravního značení (viz DIO)včetně odsouhlasení s DI Policie ČR a ODaSH MěÚ Č.K.
6 | 02720b | POMOC PRÁCE ZŘÍZ NEBO ZAJIŠŤ REGULACI A OCHRANU DOPRAVY | kus | 1 | 0 | 0
- zajištění přístupu pro obyvatele po dobu stavby
7 | 02940 | OSTATNÍ POŽADAVKY - VYPRACOVÁNÍ DOKUMENTACE | kus | 1 | 0 | 0
- vypracování dokumentace skutečného provedení stavby (DSPS) 3x paré
|  | Ostatní a vedlejší náklady C E L K E M |  |  |  | 0

## KR_LISTY_REKAP_101
Stavba : | Vytvoření parkovacích míst na sídlišti „Za nádražím“ v Českém Krumlově
Objekt : | SO 101 - Parkovací místa na sídlišti „Za nádražím“
[5 empty] | Rozpočet : | 1 | KSO:
[5 empty] | SO101 |  | 822.26.7.1
| Základní údaje: | SO 101 - Parkovací místa na sídlišti „Za nádražím“
| Třídník stav. objektů: | 822 | Komunikace pozemní a letiště
|  | 822.2 | Komunikace pozemní
|  | 822.26 | Komunikace místní II.třídy
|  | 822.26.7 | kryt (materiál konstrukce krytu) z kameniva obalovaného živicí
|  | 822.26.7.1 | novostavba objektu
REKAPITULACE DÍLŮ
Stavební díl |  |  |  | Typ dílu |  |  | Celkem
HSV – 1 – Zemní práce |  |  |  | HSV |  |  | 0
HSV –2 –Základy |  |  |  | HSV |  |  | 0
HSV – 5 – Komunikace |  |  |  | HSV |  |  | 0
PSV – 7 – Přidružená stavební výroba |  |  |  | HSV |  |  | 0
HSV –8 –Potrubí |  |  |  | HSV |  |  | 0
HSV – 9 – Ostatní konstrukce a práce |  |  |  | HSV |  |  | 0
| CELKEM OBJEKT | [5 empty] | 0
Soupisy stavebních prací a dodávek jsou zpracovány kombinací datové základny OTSKP - SPK (oborový třídník stavebních
konstrukcí a prací staveb pozemních komunikací v cenové základně 2013 a výměr určených na základě projektové
dokumentace pro stavební povolení a individuálního popisu (agregované položky). Cenové a technické podmínky položek
jsou k dispozici na www.rsd.cz/Technicke-predpisy/OTSKP-SPK. Soupis prací a dodávek odpovídá svým rozsahem
a podrobnostmi danému stupni PD a vyhlášce č.230/2012 Sb. V soupisu prací je zahrnuta veškerá doprava materiálů a
hmot na staveništi. Soupis prací předpokládá uložení výkopových materiálů dle zákona o odpadech v platném znění,
tj. mimo stavbu na skládce. Pro stavbu jsou závazné veškeré platné normy a vyhlášky. Součástí jsou též předepsané
zkoušky a další požadavky na kvalitu.

## POL_101
POLOŽKY SOUPISU PRACÍ
OTSKP – SPK
| Stavba : | Vytvoření parkovacích míst na sídlišti „Za nádražím“ v Českém Krumlově
SO 101 - Parkovací místa na sídlišti „Za nádražím“
Poř. č. | Položka | Text | M.J. | Počet M.J. | Jednotková cena | Celkem
[5 empty] | Kč | Kč
HSV – 1 – Zemní práce
1 | 113724 | FRÉZOVÁNÍ VOZOVEK ASFALTOVÝCH, ODVOZ DO 5KM | m3 | 3.7 | 0 | 0
4.část - oprava povrchu stáv.parkoviště; tl. 40 mm
2 | 113434 | ODSTRAN KRYTU VOZ A CHOD S ASFALT POJIVEM VČET PODKLADU, ODVOZ DO 5KM | m3 | 18 | 0 | 0
stávající celé konstrukce vozovek i chodníků; dle výpočtu kubatur
3 | 113484 | ODSTRANĚNÍ KRYTU CHODNÍKŮ Z DLAŽDIC VČETNĚ PODKLADU, ODVOZ DO 5KM | m3 | 2.6 | 0 | 0
stávající chodníčky - 2.část
4 | 113534 | ODSTRANĚNÍ CHODNÍKOVÝCH KAMENNÝCH OBRUBNÍKŮ, ODVOZ DO 5KM | m | 94 | 0 | 0
budou použity na zpětné osazení, provizorně umístit na plochu určenou investorem; 73+21
5 | 112014 | KÁCENÍ STROMŮ D KMENE DO 0,5M S ODSTRANĚNÍM PAŘEZŮ, ODVOZ DO 5KM | kus | 7 | 0 | 0
5+2
6 | 111204 | ODSTRANĚNÍ KŘOVIN S ODVOZEM DO 5KM | m2 | 54 | 0 | 0
44+10
7 | 121104 | SEJMUTÍ ORNICE NEBO LESNÍ PŮDY S ODVOZEM DO 5KM | m3 | 97.7 | 0 | 0
651,1*0,15; ponechá se na místě pro ohumusování (24,2m3), zbytek odvoz dle požadavku investora
8 | 123734a | ODKOP PRO SPOD STAVBU SILNIC A ŽELEZNIC TŘ. I, ODVOZ DO 5KM | m3 | 84.4 | 0 | 0
dle tabulky kubatur v místě nových zpevněných ploch, 84,4m3 ponechaná pro násyp
9 | 123734b | ODKOP PRO SPOD STAVBU SILNIC A ŽELEZNIC TŘ. I, ODVOZ DO 5KM | m3 | 340.6 | 0 | 0
přebytečná zemina, dle tabulky kubatur
10 | 123734c | ODKOP PRO SPOD STAVBU SILNIC A ŽELEZNIC TŘ. I, ODVOZ DO 5KM | m3 | 36.675 | 0 | 0
pro sanaci podloží; položka se souhlasem investora, odhadem 1/4 plochy v tl. 0,3 m
11 | 17110 | ULOŽENÍ SYPANINY DO NÁSYPŮ SE ZHUTNĚNÍM | m3 | 84.4 | 0 | 0
12 | 184212 | VYSAZ STROMŮ OBV KMENE DO 10CM S BALEM VČET VÝKOPU JAMKY | kus | 5 | 0 | 0
náhradní výsadba
13 | 18110 | ÚPRAVA PLÁNĚ SE ZHUTNĚNÍM V HORNINĚ TŘ. 1-4 | m2 | 549 | 0 | 0
v místě nové kce vozovky, park.stání, chodníků
14 | 18230 | ROZPROSTŘENÍ ORNICE V ROVINĚ | m3 | 24.2 | 0 | 0
v tl.100 -150 mm
15 | 18241 | ZALOŽENÍ TRÁVNÍKU RUČNÍM VÝSEVEM | m2 | 241.5 | 0 | 0
v místě zelených ploch
16 | 18600 | ZALÉVÁNÍ VODOU | m3 | 21.735 | 0 | 0
v místě zelených ploch, 241,5m2*0,03m3*3 měsíce
|  | HSV – 1 – Zemní práce C E L K E M |  |  |  | 0
HSV –2 –Základy
17 | 21450 | SANAČNÍ VRSTVY Z KAMENIVA | m3 | 36.675 | 0 | 0
pro sanaci podloží; položka se souhlasem investora, odhadem 1/4 plochy v tl. 0,3 m
18 | 28997 | ZPEVNĚNÍ Z GEOTEXTILIE | m2 | 122.25 | 0 | 0
v místě sanace podloží; položka se souhlasem investora, odhadem 1/4 plochy
|  | HSV – 2 – Základy C E L K E M |  |  |  | 0
HSV – 5 – Komunikace
19 | 56333a | VOZOVKOVÉ VRSTVY ZE ŠTĚRKODRTI TL. DO 150MM | m2 | 549 | 0 | 0
- ŠDa 0/63; planimetrováno
20 | 56333b | VOZOVKOVÉ VRSTVY ZE ŠTĚRKODRTI TL. DO 150MM | m2 | 489 | 0 | 0
- ŠDb 0/63; planimetrováno
21 | 56362 | VOZOVKOVÉ VRSTVY Z RECYKLOVANÉHO MATERIÁLU TL DO 100MM | m2 | 60 | 0 | 0
R-mat; planimetrováno
22 | 574131a | ASFALTOVÝ BETON TŘ.I TL. 40MM | m2 | 60 | 0 | 0
- ACO 8 tl. 40 mm; planimetrováno
23 | 574131b | ASFALTOVÝ BETON TŘ.I TL. 40MM | m2 | 489 | 0 | 0
- ACO 11 tl. 40 mm; planimetrováno
24 | 574131c | ASFALTOVÝ BETON TŘ.I TL. 40MM | m2 | 92.5 | 0 | 0
4.část - oprava povrchu stáv.parkoviště; tl. 40 mm
25 | 574611 | OBALOVANÉ KAMENIVO TŘ.I TL. 50MM | m2 | 489 | 0 | 0
- ACP 16+ tl. 70 mm; planimetrováno
26 | 572121 | INFILTRAČNÍ POSTŘIK ASFALTOVÝ DO 1,0KG/M2 | m2 | 489 | 0 | 0
- PI E 0,6 kg/m2
27 | 572211 | SPOJOVACÍ POSTŘIK Z ASFALTU DO 0,5KG/M2 | m2 | 581.5 | 0 | 0
- PS E 0,3 kg/m2
28 | 582611 | KRYTY Z BETON DLAŽDIC SE ZÁMKEM ŠEDÝCH TL 60MM DO LOŽE Z KAM | m2 | 2.5 | 0 | 0
- varovné pásy z reliéfní dlažby včetně lože z HDK 4-8 (v případě požadavku investora bude barva červená); 2.část-2,5m2; planimetrováno
29 | 58910 | VÝPLŇ SPAR ASFALTEM | m | 238 | 0 | 0
- v místě nových pracovních spár, podél obruby
|  | HSV – 5 – Komunikace C E L K E M |  |  |  | 0
PSV – 7 – Přidružená stavební výroba
30 | 741155 | SLOUPY VEŘEJNÉHO OSVĚTLENÍ BETON JEDNODUCHÉ | kus | 3 | 0 | 0
kompletní provedení posunu sloupů VO včtetně zemních prací, nového kabelu, atd.
|  | PSV – 7 – Přidružená stavební výroba C E L K E M |  |  |  | 0
HSV –8 –Potrubí
31 | 89922 | VÝŠKOVÁ ÚPRAVA MŘÍŽÍ, ŠACHET | kus | 2 | 0 | 0
kompletní provedení úpravy vzhledem k novému povrchu
|  | HSV – 8 – Potrubí C E L K E M |  |  |  | 0
HSV – 9 – Ostatní konstrukce a práce
32 | 914121 | DOPRAVNÍ ZNAČKY ZÁKLADNÍ VELIKOSTI OCELOVÉ FÓLIE TŘ 1 - DODÁVKA A MONTÁŽ | kus | 2 | 0 | 0
nové DZ - IP12; dle požadavku DI Policie
33 | 914123 | DOPRAVNÍ ZNAČKY ZÁKLADNÍ VELIKOSTI OCELOVÉ FÓLIE TŘ 1 - DEMONTÁŽ | kus | 1 | 0 | 0
včetně sloupku, odvoz do sběrných surovin
34 | 914921 | SLOUPKY A STOJKY DZ Z OCEL TRUB.POZINK DO PATKY- DOD A MONTÁŽ | kus | 2 | 0 | 0
nové DZ
35 | 915211 | VODOROVNÉ DOPRAVNÍ ZNAČENÍ PLASTEM HLADKÉ - DODÁVKA A POKL. | m2 | 22.5 | 0 | 0
VDZ V10a,b,c dle požadavku DI Policie
36 | 91551 | VODOROVNÉ DOPRAVNÍ ZNAČENÍ - PŘEDEM PŘIPRAVENÉ SYMBOLY | kus | 2 | 0 | 0
symbol "vozíčkář"
37 | 91721 | ZÁHONOVÉ OBRUBY Z BETONOVÝCH OBRUBNÍKŮ | m | 72 | 0 | 0
- včetně lože a boční opěry z betonu; 72 m
38 | 91742a | CHODNÍKOVÉ OBRUBY Z KAMENNÝCH OBRUBNÍKŮ | m | 94 | 0 | 0
- včetně lože a boční opěry z betonu; použijí se odstraněné z pol.č.4 (94 m)
39 | 91742b | CHODNÍKOVÉ OBRUBY Z KAMENNÝCH OBRUBNÍKŮ | m | 39 | 0 | 0
- včetně lože a boční opěry z betonu; nové 112+21=133m-94m = 39 m
40 | 91781 | VÝŠKOVÁ ÚPRAVA OBRUBNÍKŮ KAMENNÝCH | m | 2 | 0 | 0
v místě u var.pásů
41 | 919114 | ŘEZÁNÍ ASFALTOVÉHO KRYTU VOZOVEK TL DO 200MM | m | 105 | 0 | 0
v místech napojení na stávající asfalt.konstrukce; 72 + 35= 105m
42 | R001 | SMĚROVÁ PŘELOŽKA KABELŮ E.ON | m | 241 | 0 | 0
kompletní provedení; 2.část - 4*34m + 105 m
43 | R002 | VÝŠKOVÁ PŘELOŽKA KABELŮ E.ON | m | 8 | 0 | 0
kompletní provedení; 4.část - 8m
44 | R003 | VÝŠKOVÁ PŘELOŽKA KABELŮ O2 | m | 8 | 0 | 0
kompletní provedení; 4.část - 12m
|  | HSV – 9 – Ostatní konstrukce a práce C E L K E M |  |  |  | 0
|  | C E L K E M v Kč |  |  |  | 0