## Krycí list I. etapa
OCENĚNÝ VÝKAZ VÝMĚR
Rozpočet |  |  | JKSO
Objekt |  |  | SKP
I. etapa |  |  | Měrná jednotka
Stavba |  |  | Počet jednotek
Cyklostezka ul. Chvalšinská – AZ Špičák, Český Krumlov
Projektant | Zenk. CB spol. S r.o. |  | Cenová soustava | ÚRS 2017
Zpracovatel projektu | Zenkl CB spol. S r.o.
Objednatel | Město Český Krumlov
Dodavatel |  |  | Zakázkové číslo
Rozpočtoval |  |  | Počet listů
ROZPOČTOVÉ NÁKLADY
Základní rozpočtové náklady
Způsobilé výdaje | 0
Hlavní aktivity projektu | 0
Vedlejší aktivity projektu | 0
Nezpůsobilé výdaje | 0
Celkové výdaje | 0
Vypracoval |  | Za zhotovitele | Za objednatele
Jméno : |  | Jméno : | Jméno :
Datum : |  | Datum : | Datum :
Podpis : |  | Podpis: | Podpis:
Základ pro DPH | 21 | % | 0
DPH | 21 | % | 0
Základ pro DPH | 0 | % | 0
DPH | 0 | % | 0
CENA ZA OBJEKT CELKEM |  |  | 0
Poznámka :

## Rekapitulace I. etapa
Stavba : |  | Cyklostezka ul. Chvalšinská – AZ Špičák, Český Krumlov
Objekt : |  | I. etapa
REKAPITULACE STAVEBNÍCH DÍLŮ
| Stavební díl |  | HSV | PSV | Dodávka | Montáž | HZS
1 | Způsobilé výdaje |  | 0 | 0 | 0 | 0 | 0
1.1 | Hlavní aktivity projektu |  | 0
| SO.01 |  | 0
1 | Zemní práce |  | 0
5 | Komunikace |  | 0
91 | Doplňující konstrukce a práce pozemních komunikací |  | 0
99 | Staveništní přesun hmot |  | 0
| SO.02 |  | 0
1 | Zemní práce |  | 0
5 | Komunikace |  | 0
91 | Doplňující konstrukce a práce pozemních komunikací |  | 0
99 | Staveništní přesun hmot |  | 0
| SO.04 |  | 0
1 | Zemní práce |  | 0
2 | Základy a zvláštní zakládání |  | 0
31 | Zdi pozemních staveb |  | 0
5 | Komunikace |  | 0
91 | Doplňující konstrukce a práce pozemních komunikací |  | 0
97 | Prorážení otvorů a jiné bourací práce |  | 0
99 | Staveništní přesun hmot |  | 0
| SO.05 | lávka | 0
0 | Všeobecné konstrukce a práce |  | 0
1 | Zemní práce |  | 0
2 | Základy a zvláštní zakládání |  | 0
3 | Svislé konstrukce |  | 0
4 | Vodorovné konstrukce |  | 0
8 | Potrubí |  | 0
9 | Ostatní konstrukce a práce |  | 0
| SO.06 |  | 0
1 | Zemní práce |  | 0
5 | Komunikace |  | 0
91 | Doplňující konstrukce a práce pozemních komunikací |  | 0
99 | Staveništní přesun hmot |  | 0
1.2 | Vedlejší aktivity projektu |  | 0
| VRN I. |  | 0
2. | Nezpůsobilé výdaje |  | 0
| VRN II. |  | 0
| SO.01 |  | 0
1 | Zemní práce |  | 0
5 | Komunikace |  | 0
91 | Doplňující konstrukce a práce pozemních komunikací |  | 0
91 | Doplňující konstrukce a práce pozemních kom. - VO |  | 0
99 | Staveništní přesun hmot |  | 0
| SO.02 |  | 0
1 | Zemní práce |  | 0
5 | Komunikace |  | 0
91 | Doplňující konstrukce a práce pozemních komunikací |  | 0
91 | Doplňující konstrukce a práce pozemních kom. - VO |  | 0
99 | Staveništní přesun hmot |  | 0
| SO.04 |  | 0
1 | Zemní práce |  | 0
2 | Základy a zvláštní zakládání |  | 0
31 | Zdi pozemních staveb |  | 0
5 | Komunikace |  | 0
91 | Doplňující konstrukce a práce pozemních komunikací |  | 0
97 | Prorážení otvorů a jiné bourací práce |  | 0
99 | Staveništní přesun hmot |  | 0
| SO.05 | lávka | 0
0 | Všeobecné konstrukce a práce |  | 0
1 | Zemní práce |  | 0
2 | Základy a zvláštní zakládání |  | 0
3 | Svislé konstrukce |  | 0
4 | Vodorovné konstrukce |  | 0
8 | Potrubí |  | 0
9 | Ostatní konstrukce a práce |  | 0
| SO.06 |  | 0
1 | Zemní práce |  | 0
5 | Komunikace |  | 0
91 | Doplňující konstrukce a práce pozemních komunikací |  | 0
91 | Doplňující konstrukce a práce pozemních kom. - VO |  | 0
99 | Staveništní přesun hmot |  | 0
| CELKOVÉ VÝDAJE |  | 0 | 0 | 0 | 0 | 0

## SO.01 - způsob.
Rozpočet - způsobilé položky
Stavba : |  | Cyklostezka ul. Chvalšinská – AZ Špičák, Český Krumlov
Objekt : |  | SO.01
P.č. | Číslo položky | Název položky | MJ | množství | cena / MJ | celkem (Kč)
Díl: | 1 | Zemní práce
001 | 112101103 | Kácení stromů s odžezáním kmene a s odvětvením listnatých do 700 mm | kus | 0 |  | 0
|  | 2 |  | 0
002 | 112201116 | Odstanění pařezu v rovině do 700 mm | kus | 0 |  | 0
|  | 2 |  | 0
003 | 121101103 | Sejmutí ornice s vodorovným přemístěním do vzdálenosti 250m | m3 | 212.5625 |  | 0
|  | (104,91+262,72+76,57+410,44+19,3)*0,25 |  | 212.5625
004 | 122202202 | Odkopávky a prokopávky nezapažené pro silnice v hornině tř. 3 do 1000 m3 – sanace | m3 | 255.075 |  | 0
položka bude použita pouze v případě provádění sanací a pouze se souhlasem investora
|  | (43,5+17,34+171,17+432,72+185,52)*0,3 |  | 255.075
005 | 122202209 | Příplatek za lepivost k odkopávkám v hornině tř. 3 – sanace | m3 | 76.5225 |  | 0
položka bude použita pouze v případě provádění sanací a pouze se souhlasem investora
|  | (43,5+17,34+171,17+432,72+185,52)*0,3*0,3 |  | 76.5225
006 | 162301413 | Vodorovné přemístění kmenů stromů listnatých do 5000 m | kus | 0 |  | 0 | 1
|  | 2 |  | 0
007 | 162301423 | Vodorovné přemístění pařezů stromů listnatých do 5000 m | kus | 0 |  | 0 | 1
|  | 2 |  | 0
008 | 162601102 | Vodorovné přemístění do 5000 m výkopku z horniny tř. 1 až 4 | m3 | 212.5625 |  | 0 | 1
|  | (43,5+17,34+171,17+432,72+185,52)*0,25 |  | 212.5625
009 | 162601102 | Vodorovné přemístění do 5000 m výkopku z horniny tř. 1 až 4 | m3 | 255.075 |  | 0 | 1
položka bude použita pouze v případě provádění sanací a pouze se souhlasem investora
|  | (43,5+17,34+171,17+432,72+185,52)*0,3 |  | 255.075
010 | 171201201 | Uložení sypaniny na skládku | m3 | 212.5625 |  | 0 | 1
|  | (43,5+17,34+171,17+432,72+185,52)*0,25 |  | 212.5625
011 | 171201201 | Uložení sypaniny na skládku | m3 | 255.075 |  | 0 | 1
položka bude použita pouze v případě provádění sanací a pouze se souhlasem investora
|  | (43,5+17,34+171,17+432,72+185,52)*0,3 |  | 255.075
012 | 171201211 | Poplatek za uložení na skládce | t | 340.1 |  | 0 |  | 1
|  | (43,5+17,34+171,17+432,72+185,52)*0,25*1,6 |  | 340.1
013 | 171201211 | Poplatek za uložení na skládce | t | 408.12 |  | 0 |  | 1
položka bude použita pouze v případě provádění sanací a pouze se souhlasem investora
|  | (43,5+17,34+171,17+432,72+185,52)*0,3*1,6 |  | 408.12
014 | 181951102 | Úprava pláně v zářezech v hornině tř. 1 až 4 se zhutněním | m2 | 857.65 |  | 0
|  | 17,34+171,17+432,72+185,52+43,5+3,9+3,5 |  | 857.65
015 | 1813011011 | Sanace nevhodného podloží | m3 | 255.075 |  | 0
|  | (43,5+17,34+171,17+432,72+185,52)*0,3 |  | 255.075
položka obsahuje nákup, dodávku a pokládku vhodného materiálu (kameniva 0/63, položka bude použita pouze v případě provádění sanací a pouze se souhlasem investora
| Celkem za | 1 Zemní práce |  |  |  | 0
Díl: | 5 | Komunikace
016 | 564201111 | Lomová výsivka kalená tl. 30 mm | m2 | 847.0875 |  | 0 | 1
|  | (17,34+171,17+432,72+185,52)*1,05 |  | 847.0875
017 | 564871111 | Podklad ze štěrkodrtě ŠD tl 250 mm | m2 | 847.0875 |  | 0 |  | 1
|  | (17,34+171,17+432,72+185,52)*1,05 |  | 847.0875
| Celkem za | 5 Komunikace |  |  |  | 0
Díl: | 91 | Doplňující konstrukce práce pozemních komunikací
018 | 914111111 | Montáž svislé dopravní značky základní objímkami | kus | 8 |  | 0
019 | 914111111R | dopravní značka FeZn – C1-C15 | kus | 5 |  | 0
020 | 914111111R1 | dopravní značka FeZn – IS21a | kus | 3 |  | 0
021 | 914111111R4 | pozinkovaná objímka pro uchycení značky na sloupek prům.60 mm | kus | 12 |  | 0
022 | 914511112 | Montáž sloupku dopravních značek do hliníkové patky | kus | 4 |  | 0
023 | 914511112R | sloupek pozinkovaný pro dopravní značky pr. 60 mm, dl. 3m | kus | 4 |  | 0
024 | 914511112R1 | patka pro osazení pozinkovaného sloupku do země | kus | 4 |  | 0
025 | 914511112R2 | víčko na pozinkovaný sloupek prům.60 mm | kus | 4 |  | 0
029 | 919112111 | Řezání dilatačních spár | m | 18.1 |  | 0
|  | 10,9+3,7+3,5 |  | 18.1
030 | 919121132 | Utěsnění dilatačních spár zálivkou za studena | m | 18.1 |  | 0
|  | 10,9+3,7+3,5 |  | 18.1
031 | 919726123 | Geotextílie netkaná hmotnosti 400g/m2 | m2 | 850.25 |  | 0
položka bude použita pouze v případě provádění sanací a pouze se souhlasem investora
|  | 43,5+17,34+171,17+432,72+185,52 |  | 850.25
| Celkem za | 91 Doplňující konstrukce práce pozemních komunikací |  |  |  | 0
Díl: | 99 | Staveništní přesun hmot
034 | 998225111 | Přesun hmot pro pozemní komunikace s krytem živičným | t | 548.52 |  | 0 | 1
|  | 48,28+13,01+17,35+402,36+1,12+0,75+5,37+60,28 |  | 548.52
| Celkem za | 99 Staveništní přesun hmot |  |  |  | 0

## SO.01 - nezpůsob.
Rozpočet - nezpůsobilé položky
Stavba : |  | Cyklostezka ul. Chvalšinská – AZ Špičák, Český Krumlov
Objekt : |  | SO.01
P.č. | Číslo položky | Název položky | MJ | množství | cena / MJ | celkem (Kč)
Díl: | 1 | Zemní práce
015 | 1813011011 | Sanace nevhodného podloží | m3 | 255.075 |  | 0
|  | (43,5+17,34+171,17+432,72+185,52)*0,3 |  | 255.075
položka obsahuje nákup, dodávku a pokládku vhodného materiálu (kameniva 0/63, položka bude použita pouze v případě provádění sanací a pouze se souhlasem investora
101 | 113107141 | Odstranění podkladů živičních tl do 50 mm | m2 | 25 |  | 0
|  | 25 |  | 25
| Celkem za | 1 Zemní práce |  |  |  | 0
Díl: | 5 | Komunikace
102 | 561121111 | Zřízení podkladu z mechanicky zpevněné zeminy tl 150 mm | m2 | 8 |  | 0
|  | 8 |  | 8
103 | 564851111 | Podklad ze štěrkodrtě ŠD tl 150 mm | m2 | 45.675 |  | 0
|  | 43,5*1,05 |  | 45.675
104 | 564861111 | Podklad ze štěrkodrtě ŠD tl 200 mm | m2 | 45.675 |  | 0
|  | 43,5*1,05 |  | 45.675
105 | 564921511 | Podklad z R-materiálu tl 60 mm | m2 | 8 |  | 0
|  | 8 |  | 8
106 | 573211107 | Postřik spojovací PS z asfaltu silničního v množsrví 0,3 kg/m2 | m2 | 8 |  | 0
|  | 8 |  | 8
107 | 577133111 | Asfaltový beton vrstva obrusná ACO 8 CH tl 40 mm | m2 | 8 |  | 0
|  | 8 |  | 8
108 | 591411111 | Kladení dlažby z mozaiky komunikací jednobarevné, s ložem tl 40 mm z kameniva | m2 | 45.675 |  | 0
|  | 43,5*1,05 |  | 45.675
109 | 591411111R | kamenná mozaika jednobarevná | t | 5.3735 |  | 0
|  | (43,5*1,05)/8,5 |  | 5.3735
| Celkem za | 5 Komunikace |  |  |  | 0
Díl: | 91 | Doplňující konstrukce práce pozemních komunikací
018 | 914111111 | Montáž svislé dopravní značky základní objímkami | kus | 2 |  | 0
021 | 914111111R4 | pozinkovaná objímka pro uchycení značky na sloupek prům.60 mm | kus | 8 |  | 0
026 | 916241213 | Osazení obrubníku kamenného stojatého s boční opěrou do lože z betonu prostého | m | 717.6435 |  | 0
|  | (672,5+10,97)*1,05 |  | 717.6435
027 | 916241213R | obrubník kamenný odseky | m | 753.522 |  | 0
|  | 717,64*1,05 |  | 753.522
028 | 916991121 | Lože pod obrubníky z betonu prostého | m3 | 43.0586 |  | 0
|  | (672,5+10,97)*1,05*0,06 |  | 43.0586
110 | 914111111R2 | dopravní značka FeZn – A22 | kus | 1 |  | 0
111 | 914111111R3 | dopravní značka FeZn – E13 | kus | 1 |  | 0
112 | 915131112 | Vodorovné dopravní značení – předem připravené symboly | kus | 4 |  | 0
|  | V14 – 4 |  | 4
113 | 915131112 | Barevný povrch červený – např. Rocbinda | m2 | 35 |  | 0
|  | 35 |  | 35
114 | 915131112 | Vyrovný pás s hmatovou úpravou | m2 | 4 |  | 0
|  | 4 |  | 4
115 | 936174312 | Montáž stojanu na kola přichyceného kotevními šrouby – 10 kol | kus | 1 |  | 0
|  | 1 |  | 1
116 | 936174312 | stojan na kola 10 kol | kus | 1 |  | 0
|  | 1 |  | 1
| Celkem za | 91 Doplňující konstrukce práce pozemních komunikací |  |  |  | 0
Díl: | 99 | Staveništní přesun hmot
117 | 997221551 | Vodorovná doprava suti po suchu do 1 km | t | 2.45 |  | 0
|  | 2,45 |  | 2.45
118 | 997221559 | Příplatek ZKD 1 km k vodorovné dopravě suti | t | 24.5 |  | 0
|  | 2,45*10 |  | 24.5
119 | 997221611 | Nakládání suti na dopravní prostředky pro vodorovnou dopravu | t | 2.45 |  | 0
|  | 2,45 |  | 2.45
120 | 997221854 | Poplatek za skládku asfaltu | t | 2.45 |  | 0
|  | 2,45 |  | 2.45
| Celkem za | 99 Staveništní přesun hmot |  |  |  | 0

## SO.01 - nezpůsob. VO
Rozpočet veřejné osvětlění - nezpůsobilé položky
Díl: 91 - Doplňující konstrukce práce pozemních komunikací
| REKAPITULACE | [5 empty] | s 21% DPH
| El. instalace - montáž | [5 empty] | 0
| Materiál délkový | [5 empty] | 0
| Materiál kusový | [5 empty] | 0
| PPV | [5 empty] | 0
Zjištění stávajících stavů
Plán skutečného provedení
Přesuny
Revize
| Součet | [5 empty] | 0
| Celkem bez daně |  |  |  | 0
| + DPH | [5 empty] | 21%
0
| Celkem s daní |  |  |  | 0
| Popis | Jedn. | Množ. | Montáže |  | materiál délkový |  | materiál kusový
|  |  | 1 | jednot. cena | celkem | jednot. cena | celkem | jednot. cena | celkem
201 | Kabel CYKY 3Cx1,5 | m | 70 |  | 0 |  | 0 |  | 0
202 | Kabel CYKY 4Bx10 | m | 330 |  | 0 |  | 0 |  | 0
203 | Vodič zemnící FeZn průměr 10 | m | 30 |  | 0 |  | 0 |  | 0
204 | Pásek zemnící FeZn 30/4 | m | 265 |  | 0 |  | 0 |  | 0
205 | Svorka hromosvodná SS | ks | 19 |  | 0 |  | 0 |  | 0
206 | Svorka hromosvodná SP1 | ks | 10 |  | 0 |  | 0 |  | 0
207 | Svorka hromosvodná SR03 | ks | 19 |  | 0 |  | 0 |  | 0
208 | Svroka hromosvodná SK | ks | 6 |  | 0 |  | 0 |  | 0
209 | Svítidlo OSAM STREET SLINE 35W LED | ks | 10 |  | 0 |  | 0 |  | 0
210 | Výložník UD 1 -500 - žár. Pozink | ks | 10 |  | 0 |  | 0 |  | 0
211 | Stožár K6 - žár. Pozink | ks | 10 |  | 0 |  | 0 |  | 0
212 | El. výzbroj | ks | 10 |  | 0 |  | 0 |  | 0
213 | Pouzdrový základ pro stožár - malý | ks | 10 |  | 0 |  | 0 |  | 0
214 | Výkop pro pouzdr. Základ - malý | ks | 10 |  | 0 |  | 0 |  | 0
215 | Výkop kabelové rýhy 35x80 včetně záhozů a hutnění | m | 265 |  | 0 |  | 0 |  | 0
216 | Propojení na stávající VO | ks | 1 |  | 0 |  | 0 |  | 0
217 | Výstražná fólie PVC š=22cm | m | 265 |  | 0 |  | 0 |  | 0
218 | Písek zásypový - kabelové lože | m3 | 14 |  | 0 |  | 0 |  | 0
219 | Beton prostý | m3 | 3.25 |  | 0 |  | 0 |  | 0
220 | Úprava balenou drtí | m2 | 6 |  | 0 |  | 0 |  | 0
221 | Řezání spáry asfaltem | m | 20 |  | 0 |  | 0 |  | 0
222 | Vytrhání obrub | ks | 2 |  | 0 |  | 0 |  | 0
223 | Uložení obrub | ks | 2 |  | 0 |  | 0 |  | 0
224 | Kabelová značka | ks | 3 |  | 0 |  | 0 |  | 0
225 | Vytýčení trasy - geodetické | m | 265 |  | 0 |  | 0 |  | 0
226 | Vytýčení bodu - geodetické | ks | 10 |  | 0 |  | 0 |  | 0
227 | Dopravní značení | ks | 1 |  | 0 |  | 0 |  | 0
| Mezisoučet |  | 1 |  | 0 |  | 0 |  | 0
| Podružný materiál | 3% | 1 |  |  |  | 0 |  | 0
| Materiál celkem |  | 1 |  |  |  | 0 |  | 0
| PPV | 6% | 1 |  | 0
Note on D52: skryté

## SO.02 - způsob.
Rozpočet - způsobilé položky
Stavba : |  | Cyklostezka ul. Chvalšinská – AZ Špičák, Český Krumlov
Objekt : |  | SO.02
P.č. | Číslo položky | Název položky | MJ | množství | cena / MJ | celkem (Kč)
Díl: | 1 | Zemní práce
001 | 112101103 | Kácení stromů s odžezáním kmene a s odvětvením listnatých do 700 mm | kus | 2 |  | 0
|  | 4 |  | 4
002 | 112201116 | Odstanění pařezu v rovině do 700 mm | kus | 2 |  | 0
|  | 4 |  | 4
003 | 121101103 | Sejmutí ornice s vodorovným přemístěním do vzdálenosti 250m | m3 | 97.7425 |  | 0
|  | (375,47+15,5)*0,25 |  | 97.7425
004 | 122202202 | Odkopávky a prokopávky nezapažené pro silnice v hornině tř. 3 do 1000 m3 – sanace | m3 | 117.291 |  | 0
položka bude použita pouze v případě provádění sanací a pouze se souhlasem investora
|  | (375,47+15,5)*0,3 |  | 117.291
005 | 122202209 | Příplatek za lepivost k odkopávkám v hornině tř. 3 – sanace | m3 | 35.1873 |  | 0
položka bude použita pouze v případě provádění sanací a pouze se souhlasem investora
|  | (375,47+15,5)*0,3*0,3 |  | 35.1873
006 | 162301413 | Vodorovné přemístění kmenů stromů listnatých do 5000 m | kus | 2 |  | 0 | 1
|  | 4 |  | 4
007 | 162301423 | Vodorovné přemístění pařezů stromů listnatých do 5000 m | kus | 2 |  | 0 | 1
|  | 4 |  | 4
008 | 162601102 | Vodorovné přemístění do 5000 m výkopku z horniny tř. 1 až 4 | m3 | 97.7425 |  | 0 | 1
|  | (375,47+15,5)*0,25 |  | 97.7425
009 | 162601102 | Vodorovné přemístění do 5000 m výkopku z horniny tř. 1 až 4 | m3 | 117.291 |  | 0 | 1
položka bude použita pouze v případě provádění sanací a pouze se souhlasem investora
|  | (375,47+15,5)*0,3 |  | 117.291
010 | 171201201 | Uložení sypaniny na skládku | m3 | 97.7425 |  | 0 | 1
|  | (375,47+15,5)*0,25 |  | 97.7425
011 | 171201201 | Uložení sypaniny na skládku | m3 | 117.291 |  | 0 | 1
položka bude použita pouze v případě provádění sanací a pouze se souhlasem investora
|  | (375,47+15,5)*0,3 |  | 117.291
012 | 171201211 | Poplatek za uložení na skládce | t | 156.388 |  | 0 |  | 1
|  | (375,47+15,5)*0,25*1,6 |  | 156.388
013 | 171201211 | Poplatek za uložení na skládce | t | 187.6656 |  | 0 |  | 1
položka bude použita pouze v případě provádění sanací a pouze se souhlasem investora
|  | (375,47+15,5)*0,3*1,6 |  | 187.6656
014 | 181951102 | Úprava pláně v zářezech v hornině tř. 1 až 4 se zhutněním | m2 | 410.5185 |  | 0
|  | (375,47+15,5)*1,05 |  | 410.5185
015 | 1813011011 | Sanace nevhodného podloží | m3 | 117.291 |  | 0
|  | (375,47+15,5)*0,3 |  | 117.291
položka obsahuje nákup, dodávku a pokládku vhodného materiálu (kameniva 0/63, položka bude použitapoue v případě provádění sanací a pouze se souhlasem investora
| Celkem za | 1 Zemní práce |  |  |  | 0
Díl: | 5 | Komunikace
016 | 564201111 | Lomová výsivka kalená tl. 30 mm | m2 | 12.41 |  | 0 | 1
|  | 375,47*1,05 |  | 394.2435
017 | 564871111 | Podklad ze štěrkodrtě ŠD tl 250 mm | m2 | 103.43 |  | 0 |  | 1
|  | 375,47*1,05 |  | 394.2435
| Celkem za | 5 Komunikace |  |  |  | 0
Díl: | 91 | Doplňující konstrukce práce pozemních komunikací
018 | 914111111 | Montáž svislé dopravní značky základní objímkami | kus | 4 |  | 0
019 | 914111111R | dopravní značka FeZn – C9a,b | kus | 2 |  | 0
020 | 914111111R1 | dopravní značka FeZn – IS21a | kus | 1 |  | 0
021 | 914111111R3 | pozinkovaná objímka pro uchycení značky na sloupek prům.60 mm | kus | 8 |  | 0
022 | 914511112 | Montáž sloupku dopravních značek do hliníkové patky | kus | 2 |  | 0
023 | 914511112R | sloupek pozinkovaný pro dopravní značky pr. 60 mm, dl. 3m | kus | 2 |  | 0
024 | 914511112R1 | patka pro osazení pozinkovaného sloupku do země | kus | 2 |  | 0
025 | 914511112R2 | víčko na pozinkovaný sloupek prům.60 mm | kus | 2 |  | 0
026 | 916241213 | Osazení obrubníku kamenného stojatého s boční opěrou do lože z betonu prostého | m | 331.7475 |  | 0
|  | (155,58+160,37)*1,05 |  | 331.7475
027 | 916241213R | obrubník kamenný odseky | m | 331.7475 |  | 0
|  | (155,58+160,37)*1,05 |  | 331.7475
028 | 916991121 | Lože pod obrubníky z betonu prostého | m3 | 19.9048 |  | 0
|  | (155,58+160,37)*1,05*0,06 |  | 19.9048
029 | 919112111 | Řezání dilatačních spár | m | 3.3 |  | 0
|  | 3,3 |  | 3.3
030 | 919121132 | Utěsnění dilatačních spár zálivkou za studena | m | 3.3 |  | 0
|  | 3,3 |  | 3.3
031 | 919726123 | Geotextílie netkaná hmotnosti 400g/m2 | m2 | 381.1185 |  | 0
položka bude použita pouze v případě provádění sanací a pouze se souhlasem investora
|  | (347,47+15,5)*1,05 |  | 381.1185
| Celkem za | 91 Doplňující konstrukce práce pozemních komunikací |  |  |  | 0
Díl: | 99 | Staveništní přesun hmot
032 | 998225111 | Přesun hmot pro pozemní komunikace s krytem živičným | t | 222.45 |  | 0 | 1
|  | 22,47+4,63+6,18+187,26+1,91 |  | 222.45
| Celkem za | 99 Staveništní přesun hmot |  |  |  | 0

## SO.02 - nezpůsob.
Rozpočet - nezpůsobilé položky
Stavba : |  | Cyklostezka ul. Chvalšinská – AZ Špičák, Český Krumlov
Objekt : |  | SO.02
P.č. | Číslo položky | Název položky | MJ | množství | cena / MJ | celkem (Kč)
Díl: | 1 | Zemní práce
001 | 112101103 | Kácení stromů s odžezáním kmene a s odvětvením listnatých do 700 mm | kus | 2 |  | 0
|  | 4 |  | 4
002 | 112201116 | Odstanění pařezu v rovině do 700 mm | kus | 2 |  | 0
|  | 4 |  | 4
006 | 162301413 | Vodorovné přemístění kmenů stromů listnatých do 5000 m | kus | 2 |  | 0
|  | 4 |  | 4
007 | 162301423 | Vodorovné přemístění pařezů stromů listnatých do 5000 m | kus | 2 |  | 0
|  | 4 |  | 4
101 | 167101101 | Uložení sypaniny do násypů z nakupovaných materiálů | m3 | 118 |  | 0
|  | 118 |  | 118
| Celkem za | 1 Zemní práce |  |  |  | 0
Díl: | 5 | Komunikace
016 | 564201111 | Lomová výsivka kalená tl. 30 mm | m2 | 381.8335 |  | 0
|  | 375,47*1,05 |  | 394.2435
017 | 564871111 | Podklad ze štěrkodrtě ŠD tl 250 mm | m2 | 290.8135 |  | 0
|  | 375,47*1,05 |  | 394.2435
102 | 564851111 | Podklad ze štěrkodrtě ŠD tl 150 mm | m2 | 16.275 |  | 0 | 1
|  | 15,5*1,05 |  | 16.275
103 | 564861111 | Podklad ze štěrkodrtě ŠD tl 200 mm | m2 | 16.275 |  | 0 | 1
|  | 15,5*1,05 |  | 16.275
104 | 591411111 | Kladení dlažby z mozaiky komunikací jednobarevné, s ložem tl 40 mm z kameniva | m2 | 16.275 |  | 0 | 1
|  | 15,5*1,05 |  | 16.275
105 | 591411111R | kamenná mozaika jednobarevná | t | 1.9147 |  | 0
|  | (15,5*1,05)/8,5 |  | 1.9147
| Celkem za | 5 Komunikace |  |  |  | 0
Díl: | 91 | Doplňující konstrukce práce pozemních komunikací
106 | 914111111R2 | dopravní značka FeZn – A22 | kus | 1 |  | 0
107 | 915131112 | Vodorovné dopravní značení – předem připravené symboly | kus | 2 |  | 0
|  | V14 – 2 |  | 2
108 | 915131112 | Barevný povrch červený – např. Rocbinda | m2 | 15.5 |  | 0
|  | 15,5 |  | 15.5
| Celkem za | 91 Doplňující konstrukce práce pozemních komunikací |  |  |  | 0
Díl: | 99 | Staveništní přesun hmot
x | x | x | x | 0 |  | 0
0
| Celkem za | 99 Staveništní přesun hmot |  |  |  | 0

## SO.02 - nezpůsob. VO
Rozpočet veřejné osvětlění - nezpůsobilé položky
Díl: 91 - Doplňující konstrukce práce pozemních komunikací
| REKAPITULACE | [5 empty] | s 21% DPH
| El. instalace - montáž | [5 empty] | 0
| Materiál délkový | [5 empty] | 0
| Materiál kusový | [5 empty] | 0
| PPV | [5 empty] | 0
Zjištění stávajících stavů
Plán skutečného provedení
Přesuny
Revize
| Součet | [5 empty] | 0
| Celkem bez daně |  |  |  | 0
| + DPH | [5 empty] | 21%
0
| Celkem s daní |  |  |  | 0
| Popis | Jedn. | Množ. | Montáže |  | materiál délkový |  | materiál kusový
|  |  | 1 | jednot. cena | celkem | jednot. cena | celkem | jednot. cena | celkem
201 | Kabel CYKY 3Cx1,5 | m | 70 |  | 0 |  | 0 |  | 0
202 | Kabel CYKY 4Bx10 | m | 330 |  | 0 |  | 0 |  | 0
203 | Vodič zemnící FeZn průměr 10 | m | 30 |  | 0 |  | 0 |  | 0
204 | Pásek zemnící FeZn 30/4 | m | 265 |  | 0 |  | 0 |  | 0
205 | Svorka hromosvodná SS | ks | 19 |  | 0 |  | 0 |  | 0
206 | Svorka hromosvodná SP1 | ks | 9 |  | 0 |  | 0 |  | 0
207 | Svorka hromosvodná SR03 | ks | 19 |  | 0 |  | 0 |  | 0
208 | Svroka hromosvodná SK | ks | 6 |  | 0 |  | 0 |  | 0
209 | Svítidlo OSAM STREET SLINE 35W LED | ks | 9 |  | 0 |  | 0 |  | 0
210 | Výložník UD 1 -500 - žár. Pozink | ks | 9 |  | 0 |  | 0 |  | 0
211 | Stožár K6 - žár. Pozink | ks | 9 |  | 0 |  | 0 |  | 0
212 | El. výzbroj | ks | 9 |  | 0 |  | 0 |  | 0
213 | Pouzdrový základ pro stožár - malý | ks | 9 |  | 0 |  | 0 |  | 0
214 | Výkop pro pouzdr. Základ - malý | ks | 9 |  | 0 |  | 0 |  | 0
215 | Výkop kabelové rýhy 35x80 včetně záhozů a hutnění | m | 265 |  | 0 |  | 0 |  | 0
216 | Propojení na stávající VO | ks | 1 |  | 0 |  | 0 |  | 0
217 | Výstražná fólie PVC š=22cm | m | 265 |  | 0 |  | 0 |  | 0
218 | Písek zásypový - kabelové lože | m3 | 14 |  | 0 |  | 0 |  | 0
219 | Beton prostý | m3 | 3.25 |  | 0 |  | 0 |  | 0
220 | Úprava balenou drtí | m2 | 6 |  | 0 |  | 0 |  | 0
221 | Řezání spáry asfaltem | m | 20 |  | 0 |  | 0 |  | 0
222 | Vytrhání obrub | ks | 2 |  | 0 |  | 0 |  | 0
223 | Uložení obrub | ks | 2 |  | 0 |  | 0 |  | 0
224 | Kabelová značka | ks | 3 |  | 0 |  | 0 |  | 0
225 | Vytýčení trasy - geodetické | m | 265 |  | 0 |  | 0 |  | 0
226 | Vytýčení bodu - geodetické | ks | 9 |  | 0 |  | 0 |  | 0
227 | Dopravní značení | ks | 1 |  | 0 |  | 0 |  | 0
| Mezisoučet |  | 1 |  | 0 |  | 0 |  | 0
| Podružný materiál | 3% | 1 |  |  |  | 0 |  | 0
| Materiál celkem |  | 1 |  |  |  | 0 |  | 0
| PPV | 6% | 1 |  | 0
Note on D52: skryté

## SO.04 - způsob.
Rozpočet - způsobilé položky
Stavba : |  | Cyklostezka ul. Chvalšinská – AZ Špičák, Český Krumlov
Objekt : |  | SO.04
P.č. | Číslo položky | Název položky | MJ | množství | cena / MJ | celkem (Kč)
Díl: | 1 | Zemní práce
001 | 113106123 | Rozebrání dlažeb pro pěší ze zámkové dlažby | m2 | 65.6 |  | 0
|  | 57,1+8,5 |  | 65.6
002 | 113154122 | Frézování živičného krytu plochy do 500 m2 tl. 40 mm | m2 | 321.19 |  | 0
|  | 140,42+10,2+95,1+91,8+30,73+57,1+114-57,1-8,5 |  | 473.75
003 | 113154114 | Frézování živičného krytu plochy do 500 m2 tl. 100 mm | m2 | 39 |  | 0
|  | 39 |  | 39
004 | 113202111 | Vytrhání obrub silničních | m | 57.63 |  | 0
|  | 94+5,4+30,7+31,4+24+12+120,8 |  | 318.3
005 | 122202202 | Odkopávky a prokopávky nezapažené pro silnice v hornině tř. 3 do 1000 m3 | m3 | 390.5 |  | 0
|  | (1016+56+71,08+16)*0,5 |  | 579.54
006 | 122202209 | Příplatek za lepivost k odkopávkám v hornině tř. 3 | m3 | 173.862 |  | 0
|  | (1016+56+71,08+16)*0,5*0,3 |  | 173.862
007 | 122202202 | Odkopávky a prokopávky nezapažené pro silnice v hornině tř. 3 do 1000 m3 – sanace | m3 | 347.724 |  | 0
položka bude použita pouze v případě provádění sanací a pouze se souhlasem investora
|  | (1016+56+71,08+16)*0,3 |  | 347.724
008 | 122202209 | Příplatek za lepivost k odkopávkám v hornině tř. 3 – sanace | m3 | 104.3172 |  | 0
položka bude použita pouze v případě provádění sanací a pouze se souhlasem investora
|  | (1016+56+71,08+16)*0,3*0,3 |  | 104.3172
009 | 162601102 | Vodorovné přemístění do 5000 m výkopku z horniny tř. 1 až 4 | m3 | 390.5 |  | 0 | 1
|  | (1016+56+71,08+16)*0,5 |  | 579.54
010 | 162601102 | Vodorovné přemístění do 5000 m výkopku z horniny tř. 1 až 4 | m3 | 323.1 |  | 0 | 1
položka bude použita pouze v případě provádění sanací a pouze se souhlasem investora
|  | (1016+56+71,08+16)*0,3 |  | 347.724
011 | 171201201 | Uložení sypaniny na skládku | m3 | 390.5 |  | 0 | 1
|  | (1016+56+71,08+16)*0,5 |  | 579.54
012 | 171201201 | Uložení sypaniny na skládku | m3 | 323.1 |  | 0 | 1
položka bude použita pouze v případě provádění sanací a pouze se souhlasem investora
|  | (1016+56+71,08+16)*0,3 |  | 347.724
013 | 171201211 | Poplatek za uložení na skládce | t | 624.8 |  | 0 |  | 1
|  | (1016+56+71,08+16)*0,5*1,6 |  | 927.264
014 | 171201211 | Poplatek za uložení na skládce | t | 516.96 |  | 0 |  | 1
položka bude použita pouze v případě provádění sanací a pouze se souhlasem investora
|  | (1016+56+71,08+16)*0,3*1,6 |  | 556.3584
015 | 181951102 | Úprava pláně v zářezech v hornině tř. 1 až 4 se zhutněním | m2 | 1964.58 |  | 0
|  | 140,42+6,5+4,28+98,01+134,65+205,45+225,5+84,15+4,08+42,52+21,1+9,08+24,1+16,86+39+3,15+1,88+428+4,17+3,1+1,68+4,28+417+24,13+2,08+2,18+1,62+6,04+9,57 |  | 1964.58
016 | 1813011011 | Sanace nevhodného podloží | m3 | 323.1 |  | 0
|  | (1016+56+71,08+16)*0,3 |  | 347.724
položka obsahuje nákup, dodávku a pokládku vhodného materiálu (kameniva 0/63, položka bude použitapoue v případě provádění sanací a pouze se souhlasem investora
| Celkem za | 1 Zemní práce |  |  |  | 0
Díl: | 2 | Základy a zvláštní zakládání
017 | 274321117 | Základové konstrukce z betonu železového pásy tř. C25/30 | m3 | 7.461 |  | 0
|  | (28,6+9,96+11,18)*0,3*0,5 |  | 7.461
018 | 274361116 | Výztiuž základových konstrukcí pasů z betonářské oceli 10 505 | t | 0.186 |  | 0
|  | 0,186 |  | 0.186
| Celkem za | 2 Základy a zvláštní zakládání |  |  |  | 0
Díl: | 31 | Zdi pozemních staveb
019 | 317321017 | Římsy opěrných zdí z betonu železového tř. C25/30 | m3 | 7.461 |  | 0
|  | (28,6+9,96+11,18)*0,3*0,5 |  | 7.461
020 | 317353111 | Bednění říms opěrných zdí zřízení | m2 | 50 |  | 0
|  | 2*50*0,5 |  | 50
021 | 317353112 | Bednění říms opěrných zdí odstranění | m2 | 50 |  | 0
|  | 2*50*0,5 |  | 50
022 | 317361016 | Výztuž říms opěrných zdí z oceli 10 505 | t | 0.186 |  | 0
|  | 0,186 |  | 0.186
| Celkem za | 31 Zdi pozemních staveb |  |  |  | 0
Díl: | 5 | Komunikace
023 | 561121111 | Zřízení podkladu z mechanicky zpevněné zeminy MZ tl. 150 mm | m2 | 0 |  | 0 | 1
|  | 0 |  | 0
024 | 564851111 | Podklad ze štěrkodrtě ŠD tl 150 mm | m2 | 16.39 |  | 0 |  |  | 1
|  | (6,04+9,57)*1,05+(130,63+421,94+42,52+5,09+135,81+98+53,92+112,83+91,8) |  | 1108.9305
025 | 564871111 | Podklad ze štěrkodrtě ŠD tl 250 mm | m2 | 58.38 |  | 0 |  | 1
|  | (9,1+21,01+25,49)*1,05 |  | 58.38
026 | 564921511 | Podklad z R-materiálu tl. 60 mm | m2 | 993.3 |  | 0 | 1
|  | 130,63+421,94+42,52+5,09+135,81+98+53,92+112,83+91,8 |  | 1092.54
027 | 573191111 | Postřik infiltrační kationaktivní emulzí v množství 1,00 kg/m2 | m2 | 946 |  | 0 | 1
|  | 130,63+421,94+42,52+5,09+135,81+98+53,92+112,83+91,8 |  | 1092.54
028 | 577134111 | Asfaltový beton vrstva obrusná ACO 11 tl. 40 mm | m2 | 945.56 |  | 0 | 1
|  | 130,63+421,94+42,52+5,09+135,81+98+53,92+112,83+91,8 |  | 1092.54
029 | 596211110 | Kladení dlažby z betonových zámkových dlaždic komunikací tl. 60 mm plochy do 50 m2 | m2 | 55.6 |  | 0
|  | 9,1+21,01+25,49 |  | 55.6
030 | 596211111R | betonová zámková dlažba 200x100x60 barva přírodní | m2 | 16.39 |  | 0
|  | (9,1+21,01+25,49)*1,05 |  | 58.38
031 | 596211111R1 | betonová zámková dlažba 200x100x80 pro nevidomé barva červená | m2 | 62.53 |  | 0
|  | 69,48*1,05 |  | 72.954
31 | 596212211 | Kladení dlažby z betonových zámkových dlaždic komunikací tl. 80 mm plochy do 100 m2 | m2 | 55.6 |  | 0
|  | 9,1+21,01+25,49 |  | 55.6
32 | 596211111R | betonová zámková dlažba 200x100x80 barva přírodní | m2 | 58.38 |  | 0
|  | (9,1+21,01+25,49)*1,05 |  | 58.38
| Celkem za | 5 Komunikace |  |  |  | 0
Díl: | 91 | Doplňující konstrukce práce pozemních komunikací
034 | 914111111 | Montáž svislé dopravní značky základní objímkami | kus | 45 |  | 0
035 | 914111111R | dopravní značka FeZn – C9a,b a C7 | kus | 17 |  | 0
036 | 914111111R1 | dopravní značka FeZn – IS21a-c | kus | 15 |  | 0
037 | 914111111R2 | dopravní značka FeZn – C10a,b | kus | 0 |  | 0
038 | 914111111R2 | dopravní značka FeZn – A19 | kus | 1 |  | 0
039 | 914111111R5 | pozinkovaná objímka pro uchycení značky na sloupek prům.60 mm | kus | 90 |  | 0
040 | 914511112 | Montáž sloupku dopravních značek do hliníkové patky | kus | 23 |  | 0
041 | 914511112R | sloupek pozinkovaný pro dopravní značky pr. 60 mm, dl. 3m | kus | 23 |  | 0
042 | 914511112R1 | patka pro osazení pozinkovaného sloupku do země | kus | 23 |  | 0
043 | 914511112R2 | víčko na pozinkovaný sloupek prům.60 mm | kus | 23 |  | 0
044 | 915131112 | Vodorovné dopravní značení stříkané barvou přechod pro chodce, symboly bílé retroreflexní | m2 | 144 |  | 0
|  | 148 |  | 148
045 | 916131213 | Osazení silničního obrubníku betonového stojatého s boční opěrou do lože z betonu prostého | m | 51.5865 |  | 0
|  | (4,05+5,46+2,29+3,36+3,04+3,86+4,05+3,93+3,22+3,45+9,42+3)*1,05 |  | 51.5865
046 | 916131213R | obrubník betonový silniční 1000x150x250 | kus | 54.1658 |  | 0
|  | (4,05+5,46+2,29+3,36+3,04+3,86+4,05+3,93+3,22+3,45+9,42+3)*1,05*1,05 |  | 54.1658
047 | 916241213 | Osazení obrubníku kamenného stojatého s boční opěrou do lože z betonu prostého | m | 598.88 |  | 0
|  | (107,64+61,33+81,74+260,33+164,11)*1,05 |  | 708.9075
048 | 916241213R | obrubník kamenný chodníkový | m | 628.82 |  | 0
|  | (107,64+61,33+81,74+260,33+164,11)*1,05*1,05 |  | 744.3529
049 | 916991121 | Lože pod obrubníky z betonu prostého | m3 | 40.25 |  | 0
|  | (51,59+709,81)*0,06 |  | 45.684
050 | 919112111 | Řezání dilatačních spár | m | 50.6 |  | 0
|  | 4,7+8,4+11+10,5+8+8 |  | 50.6
051 | 919121132 | Utěsnění dilatačních spár zálivkou za studena | m | 50.6 |  | 0
|  | 4,7+8,4+11+10,5+8+8 |  | 50.6
052 | 919726123 | Geotextílie netkaná hmotnosti 400g/m2 | m2 | 1217.034 |  | 0
položka bude použita pouze v případě provádění sanací a pouze se souhlasem investora
|  | (1016+56+71,08+16)*1,05 |  | 1217.034
053 | 935113111 | Osazení odvodňovacího žlabu s krycím roštem polymerbetonového šířky do 200 mm | m | 6.75 |  | 0
|  | 6,75 |  | 6.75
054 | 935113111R1 | Odvodňovací žlab z polymerbetonu š. 100 mm např. RONN KE 100, dl. 1m | kus | 7 |  | 0
|  | 7 |  | 7
055 | 935113111R2 | Odvoňovací žlab - KE 100, můstk. rošt litina GGG -"E600", 0,5 m | kus | 14 |  | 0
|  | 14 |  | 14
056 | 935113111R3 | Odvodňovací žlab - čelní stěna | kus | 2 |  | 0
|  | 2 |  | 2
057 | 999999999 | Přístřešek autobusové zastávky – dodávka + montáž | kus | 1 |  | 0
|  | 1 |  | 1
| Celkem za | 91 Doplňující konstrukce práce pozemních komunikací |  |  |  | 0
Díl: | 97 | Prorážení otvorů a ostatní bourací práce
058 | 997221551 | Vodorovná doprava suti po suchu do 1 km | t | 55.11 |  | 0
|  | 12,05+33,08+9,98 |  | 55.11
059 | 997221559 | Příplatek ZKD 1 km k vodorovné dopravě suti | t | 495.99 |  | 0
|  | 55,11*9 |  | 495.99
060 | 997221611 | Nakládání suti na dopravní prostředky pro vodorovnou dopravu | t | 55.11 |  | 0
|  | 12,05+33,08+9,98 |  | 55.11
061 | 997221854 | Poplatek za skládku asfaltu | t | 43.02 |  | 0
|  | 33,08+9,94 |  | 43.02
062 | 997221815 | Poplatek za skládku betonu | t | 12.051 |  | 0
|  | 12,051 |  | 12.051
| Celkem za | 97 Prorážení otvorů a ostatní bourací práce |  |  |  | 0
Díl: | 99 | Staveništní přesun hmot
063 | 998225111 | Přesun hmot pro pozemní komunikace s krytem živičným | t | 463.66 |  | 0 | 1
|  | 4,61+54,94+140+88,88+32,82+53,66+88,75+25,5 |  | 489.16
| Celkem za | 99 Staveništní přesun hmot |  |  |  | 0

## SO.04 - nezpůsob.
Rozpočet - nezpůsobilé položky
Stavba : |  | Cyklostezka ul. Chvalšinská – AZ Špičák, Český Krumlov
Objekt : |  | SO.04
P.č. | Číslo položky | Název položky | MJ | množství | cena / MJ | celkem (Kč)
Díl: | 1 | Zemní práce
002 | 113154122 | Frézování živičného krytu plochy do 500 m2 tl. 40 mm | m2 | 152.56 |  | 0
|  | 140,42+10,2+95,1+91,8+30,73+57,1+114-57,1-8,5 |  | 473.75
004 | 113202111 | Vytrhání obrub silničních | m | 260.67 |  | 0
|  | 94+5,4+30,7+31,4+24+12+120,8 |  | 318.3
005 | 122202202 | Odkopávky a prokopávky nezapažené pro silnice v hornině tř. 3 do 1000 m3 | m3 | 189.04 |  | 0
|  | (1016+56+71,08+16)*0,5 |  | 579.54
009 | 162601102 | Vodorovné přemístění do 5000 m výkopku z horniny tř. 1 až 4 | m3 | 189.04 |  | 0
|  | (1016+56+71,08+16)*0,5 |  | 579.54
010 | 162601102 | Vodorovné přemístění do 5000 m výkopku z horniny tř. 1 až 4 | m3 | 24.624 |  | 0
položka bude použita pouze v případě provádění sanací a pouze se souhlasem investora
|  | (1016+56+71,08+16)*0,3 |  | 347.724
011 | 171201201 | Uložení sypaniny na skládku | m3 | 189.04 |  | 0
|  | (1016+56+71,08+16)*0,5 |  | 579.54
012 | 171201201 | Uložení sypaniny na skládku | m3 | 24.624 |  | 0
položka bude použita pouze v případě provádění sanací a pouze se souhlasem investora
|  | (1016+56+71,08+16)*0,3 |  | 347.724
013 | 171201211 | Poplatek za uložení na skládce | t | 302.464 |  | 0
|  | (1016+56+71,08+16)*0,5*1,6 |  | 927.264
014 | 171201211 | Poplatek za uložení na skládce | t | 39.3984 |  | 0
položka bude použita pouze v případě provádění sanací a pouze se souhlasem investora
|  | (1016+56+71,08+16)*0,3*1,6 |  | 556.3584
016 | 1813011011 | Sanace nevhodného podloží | m3 | 24.624 |  | 0
|  | (1016+56+71,08+16)*0,3 |  | 347.724
položka obsahuje nákup, dodávku a pokládku vhodného materiálu (kameniva 0/63, položka bude použitapoue v případě provádění sanací a pouze se souhlasem investora
016 | 1813011011 | Sanace nevhodného podloží | m3 | 323.1 |  | 0
|  | (1016+56+71,08+16)*0,3 |  | 347.724
položka obsahuje nákup, dodávku a pokládku vhodného materiálu (kameniva 0/63, položka bude použitapoue v případě provádění sanací a pouze se souhlasem investora
| Celkem za | 1 Zemní práce |  |  |  | 0
Díl: | 2 | Základy a zvláštní zakládání
x | x | x | 0 | 0 |  | 0
0
| Celkem za | 2 Základy a zvláštní zakládání |  |  |  | 0
Díl: | 31 | Zdi pozemních staveb
x | x | x | 0 | 0 |  | 0
0
| Celkem za | 31 Zdi pozemních staveb |  |  |  | 0
Díl: | 5 | Komunikace
023 | 561121111 | Zřízení podkladu z mechanicky zpevněné zeminy MZ tl. 150 mm | m2 | 0 |  | 0
|  | 0 |  | 0
024 | 564851111 | Podklad ze štěrkodrtě ŠD tl 150 mm | m2 | 1092.5405 |  | 0
|  | (6,04+9,57)*1,05+(130,63+421,94+42,52+5,09+135,81+98+53,92+112,83+91,8) |  | 1108.9305
026 | 564921511 | Podklad z R-materiálu tl. 60 mm | m2 | 99.24 |  | 0
|  | 130,63+421,94+42,52+5,09+135,81+98+53,92+112,83+91,8 |  | 1092.54
027 | 573191111 | Postřik infiltrační kationaktivní emulzí v množství 1,00 kg/m2 | m2 | 146.54 |  | 0
|  | 130,63+421,94+42,52+5,09+135,81+98+53,92+112,83+91,8 |  | 1092.54
028 | 577134111 | Asfaltový beton vrstva obrusná ACO 11 tl. 40 mm | m2 | 146.98 |  | 0
|  | 130,63+421,94+42,52+5,09+135,81+98+53,92+112,83+91,8 |  | 1092.54
030 | 596211111R | betonová zámková dlažba 200x100x60 barva přírodní | m2 | 41.99 |  | 0
|  | (9,1+21,01+25,49)*1,05 |  | 58.38
031 | 596211111R1 | betonová zámková dlažba 200x100x80 pro nevidomé barva červená | m2 | 10.424 |  | 0
|  | 69,48*1,05 |  | 72.954
| Celkem za | 5 Komunikace |  |  |  | 0
Díl: | 91 | Doplňující konstrukce práce pozemních komunikací
034 | 914111111 | Montáž svislé dopravní značky základní objímkami | kus | 8 |  | 0
038 | 914111111R2 | dopravní značka FeZn – A19 | kus | 2 |  | 0
039 | 914111111R5 | pozinkovaná objímka pro uchycení značky na sloupek prům.60 mm | kus | 16 |  | 0
040 | 914511112 | Montáž sloupku dopravních značek do hliníkové patky | kus | 6 |  | 0
041 | 914511112R | sloupek pozinkovaný pro dopravní značky pr. 60 mm, dl. 3m | kus | 6 |  | 0
042 | 914511112R1 | patka pro osazení pozinkovaného sloupku do země | kus | 6 |  | 0
043 | 914511112R2 | víčko na pozinkovaný sloupek prům.60 mm | kus | 6 |  | 0
044 | 915131112 | Vodorovné dopravní značení stříkané barvou přechod pro chodce, symboly bílé retroreflexní | m2 | 4 |  | 0
|  | 148 |  | 148
047 | 916241213 | Osazení obrubníku kamenného stojatého s boční opěrou do lože z betonu prostého | m | 110.0275 |  | 0
|  | (107,64+61,33+81,74+260,33+164,11)*1,05 |  | 708.9075
048 | 916241213R | obrubník kamenný chodníkový | m | 115.5329 |  | 0
|  | (107,64+61,33+81,74+260,33+164,11)*1,05*1,05 |  | 744.3529
049 | 916991121 | Lože pod obrubníky z betonu prostého | m3 | 5.434 |  | 0
|  | (51,59+709,81)*0,06 |  | 45.684
101 | 911121111 | Dodávka a montáž dřevěného zábradlí | m | 5.5 |  | 0
|  | 5,5 |  | 5.5
102 | 914111111R3 | dopravní značka FeZn – E1-E17 | kus | 2 |  | 0
103 | 914111111R4 | dopravní značka FeZn – IP6,7 | kus | 16 |  | 0
104 | 915131112 | Vodorovné dopravní značení – předem připravené symboly | kus | 24 |  | 0
|  | V14 – 24 |  | 24
105 | 915131112 | Barevný povrch červený – např. Rocbinda | m2 | 224.1 |  | 0
|  | 15,8+15,41+44,76+43,45+22,25+16,49+32,35+8,48+9,31+15,8 |  | 224.1
106 | R – položka | Dodávka a pokládka el. kabelu pro připojení el. vrat vč. chráničky pro kabelové vedení | m | 75 |  | 0
|  | 75 |  | 75
107 | R – položka | Dodávka a montáž VO pro přechody s odlišnou barvou světla (D+M sloupu VO, vč. vybavení a vč. elektrického vedení) | kus | 8 |  | 0
|  | 2+2+2+2 |  | 8
| Celkem za | 91 Doplňující konstrukce práce pozemních komunikací |  |  |  | 0
Díl: | 97 | Prorážení otvorů a ostatní bourací práce
x | x | x | 0 | 0 |  | 0
0
| Celkem za | 97 Prorážení otvorů a ostatní bourací práce |  |  |  | 0
Díl: | 99 | Staveništní přesun hmot
063 | 998225111 | Přesun hmot pro pozemní komunikace s krytem živičným | t | 25.5 |  | 0
|  | 4,61+54,94+140+88,88+32,82+53,66+88,75+25,5 |  | 489.16
| Celkem za | 99 Staveništní přesun hmot |  |  |  | 0

## SO.05 - způsob.
Rozpočet - způsobilé položky
Stavba : |  | Cyklostezka ul. Chvalšinská – AZ Špičák, Český Krumlov
Objekt : |  | SO.05
Poř. | cenová | Kód | Varianta | Název položky | jednotka | Počet | CENA
č.pol. | soustava | položky | položky |  |  | jednotek | jednotková | celkem
1 | 2 | 3 | 4 | 5 | 6 | 7 | 8 | 9
|  | 0 | Všeobecné konstrukce a práce
|  | 0 | Všeobecné konstrukce a práce |  |  |  |  | 0
|  | 1 | Zemní práce
311 | 2018_OTSKP-OTSK | 11512 |  | ČERPÁNÍ VODY DO 1000 L/MIN | HOD | 200 |  | 0
312 | 2018_OTSKP-OTSK | 122734 |  | ODKOPÁVKY A PROKOPÁVKY OBECNÉ TŘ. I, ODVOZ DO 5KM | M3 | 15.3 |  | 0
Pro těžký kamenný zához u OP2....15,3=15,300 [A]
313 | 2018_OTSKP-OTSK | 13173 |  | HLOUBENÍ JAM ZAPAŽ I NEPAŽ TŘ. I výkopek ponechat na místě pro zpětný zásyp | M3 | 85.2 |  | 0
85,20=85,200 [A]
314 | 2018_OTSKP-OTSK | 131734 |  | HLOUBENÍ JAM ZAPAŽ I NEPAŽ TŘ. I, ODVOZ DO 5KM | M3 | 214.596 |  | 0
OP1....7,1*4,9*4,4=153,076 [A] OP2....3,2/2*(3,6*5,02+7,9*9,32)=146,720 [B] odečet ponechané zeminy....-85,2=-85,200 [C] Celkem: A+B+C=214,596 [D]
315 | 2018_OTSKP-OTSK | 17411 |  | ZÁSYP JAM A RÝH ZEMINOU SE ZHUTNĚNÍM Zásyp původní zeminou | M3 | 85.2 |  | 0
OP1....7,1*4,8=34,080 [A] OP2....7,1*7,2=51,120 [B] Celkem: A+B=85,200 [C]
|  | 1 | Zemní práce |  |  |  |  | 0
|  | 2 | Základy
|  | 2 | Základy |  |  |  |  | 0
|  | 3 | Svislé konstrukce
|  | 3 | Svislé konstrukce |  |  |  |  | 0
|  | 4 | Vodorovné konstrukce
324 | 2018_OTSKP-OTSK | 42194R |  | MOSTNÍ NOSNÉ DESKOVÉ KONSTR Z KOVU Podlaha lávky z pororoštů | M2 | 54.312 |  | 0
3,0*18,0+2*0,65*0,24=54,312 [A]
325 | 2018_OTSKP-OTSK | 42417A |  | MOSTNÍ NOSNÍKY Z OCELI S 235 Ocelová nosná konstrukce vč. PKO, výroba, dodávka, montáž | T | 14.892 |  | 0
326 | 2018_OTSKP-OTSK | 42840 |  | MOSTNÍ LOŽISKA Z OCELI (OCELOLITINY) Ocelová ložiska hmotnost 19,75 kg, výroba, osazení, vř. podlití plasmaltou | KUS | 8 |  | 0
327 | 2018_OTSKP-OTSK | 451313 |  | PODKLADNÍ A VÝPLŇOVÉ VRSTVY Z PROSTÉHO BETONU C16/20 | M3 | 4 |  | 0
4,0=4,000 [A]
328 | 2018_OTSKP-OTSK | 45157 |  | PODKLADNÍ A VÝPLŇOVÉ VRSTVY Z KAMENIVA TĚŽENÉHO Štěrkopískový podsyp pod gabiony | M3 | 1.76 |  | 0
0,2*2,0*2*2,2=1,760 [A]
329 | 2018_OTSKP-OTSK | 45860 |  | VÝPLŇ ZA OPĚRAMI A ZDMI Z MEZEROVITÉHO BETONU | M3 | 65.42 |  | 0
OP1....5,2*7,1=36,920 [A] OP2....3,0*9,5=28,500 [B] Celkem: A+B=65,420 [C]
330 | 2018_OTSKP-OTSK | 46251 |  | ZÁHOZ Z LOMOVÉHO KAMENE | M3 | 35.6 |  | 0
OP2....3,06*5,0=15,300 [A] OP1....2,9*7,0=20,300 [B] Celkem: A+B=35,600 [C]
|  | 4 | Vodorovné konstrukce |  |  |  |  | 0
|  | 8 | Potrubí
331 | 2018_OTSKP-OTSK | 87533 |  | POTRUBÍ DREN Z TRUB PLAST DN DO 150MM Odvodnění rubu opěr PE tr DN 150 | M | 1.4 |  | 0
1,4=1,400 [A]
332 | 2018_OTSKP-OTSK | 875332 |  | POTRUBÍ DREN Z TRUB PLAST DN DO 150MM DĚROVANÝCH | M | 12.6 |  | 0
5,0+7,6=12,600 [A]
|  | 8 | Potrubí |  |  |  |  | 0
|  | 9 | Ostatní konstrukce a práce
|  | 9 | Ostatní konstrukce a práce |  |  |  |  | 0
|  |  |  | C e l k e m |  |  |  | 0

## SO.05 - nezpůsob.
Rozpočet - nezpůsobilé položky
Stavba : |  | Cyklostezka ul. Chvalšinská – AZ Špičák, Český Krumlov
Objekt : |  | SO.05
Poř. | cenová | Kód | Varianta | Název položky | jednotka | Počet | CENA
č.pol. | soustava | položky | položky |  |  | jednotek | jednotková | celkem
1 | 2 | 3 | 4 | 5 | 6 | 7 | 8 | 9
|  | 0 | Všeobecné konstrukce a práce
301 | 2018_OTSKP-OTSK | 014122 |  | POPLATKY ZA SKLÁDKU TYP S-OO (OSTATNÍ ODPAD) Zemina | T | 407.74 |  | 0
1,9*214,6=407,740 [A]
302 | 2018_OTSKP-OTSK | 02520 |  | ZKOUŠENÍ MATERIÁLŮ NEZÁVISLOU ZKUŠEBNOU veré zkoušky dle KZP stavby | KPL | 1 |  | 0
303 | 2018_OTSKP-OTSK | 02620 |  | ZKOUŠENÍ KONSTRUKCÍ A PRACÍ NEZÁVISLOU ZKUŠEBNOU Veškeré zkoušky dle KZP stavby | KPL | 1 |  | 0
304 | 2018_OTSKP-OTSK | 029412 |  | OSTATNÍ POŽADAVKY - VYPRACOVÁNÍ MOSTNÍHO LISTU Včetně digitalizace a zanesení do elektronického systému správy mostů. | KUS | 1 |  | 0
305 | 2018_OTSKP-OTSK | 02943 |  | OSTATNÍ POŽADAVKY - VYPRACOVÁNÍ RDS V papírové i digitální formě | KPL | 1 |  | 0
306 | 2018_OTSKP-OTSK | 02944 |  | OSTAT POŽADAVKY - DOKUMENTACE SKUTEČ PROVEDENÍ V DIGIT FORMĚ V papírové i digitální formě | KPL | 1 |  | 0
307 | 2018_OTSKP-OTSK | 02946 |  | OSTAT POŽADAVKY - FOTODOKUMENTACE | KPL | 1 |  | 0
308 | 2018_OTSKP-OTSK | 02953 |  | OSTATNÍ POŽADAVKY - HLAVNÍ MOSTNÍ PROHLÍDKA 1. HPM včetně digitalizace a zanesení do systému správy mostů | KUS | 1 |  | 0
309 | 2018_OTSKP-OTSK | 02971 |  | OSTAT POŽADAVKY - GEOTECHNICKÝ MONITORING NA POVRCHU Geotechnický dozor při vrtání mikropilot Kontrola základové spáry. | KPL | 1 |  | 0
310 | 2018_OTSKP-OTSK | 02990 |  | OSTATNÍ POŽADAVKY - INFORMAČNÍ TABULE | KPL | 1 |  | 0
|  | 0 | Všeobecné konstrukce a práce |  |  |  |  | 0
|  | 1 | Zemní práce
|  | 1 | Zemní práce |  |  |  |  | 0
|  | 2 | Základy
316 | 2018_OTSKP-OTSK | 22596R |  | ROZEPŘENÉ ZÁPOROVÉ PAŽENÍ Dodávka, montáž, odstranění, odvoz. včetně převázek. | M2 | 81.75 |  | 0
Pohledová plocha.....81,75=81,750 [A]
317 | 2018_OTSKP-OTSK | 227831 |  | MIKROPILOTY KOMPLET D DO 150MM NA POVRCHU Trubky 108*16 | M | 66.5 |  | 0
3*5,0+4*6,0+3*5,5+2*5,5=66,500 [A]
318 | 2018_OTSKP-OTSK | 26123 |  | VRTY PRO KOTVENÍ, INJEKTÁŽ A MIKROPILOTY NA POVRCHU TŘ. II D DO 150MM | M | 110.4 |  | 0
OP1....3*8,8+4*10,5=68,400 [A] OP2....3*8,6+2*8,1=42,000 [B] Celkem: A+B=110,400 [C]
|  | 2 | Základy |  |  |  |  | 0
|  | 3 | Svislé konstrukce
319 | 2018_OTSKP-OTSK | 317325 |  | ŘÍMSY ZE ŽELEZOBETONU DO C30/37 | M3 | 1.2 |  | 0
1,2=1,200 [A]
320 | 2018_OTSKP-OTSK | 317365 |  | VÝZTUŽ ŘÍMS Z OCELI 10505, B500B 180 kg /m3 betonu | T | 0.216 |  | 0
0,18*1,2=0,216 [A]
321 | 2018_OTSKP-OTSK | 3272A4 |  | ZDI OPĚR, ZÁRUB, NÁBŘEŽ Z GABIONŮ RUČNĚ ROVNANÝCH, DRÁT O2,7MM, POVRCHOVÁ ÚPRAVA Zn + Al | M3 | 6.4 |  | 0
6,4=6,400 [A]
322 | 2018_OTSKP-OTSK | 333325 |  | MOSTNÍ OPĚRY A KŘÍDLA ZE ŽELEZOVÉHO BETONU DO C30/37 | M3 | 57 |  | 0
57,0=57,000 [A]
323 | 2018_OTSKP-OTSK | 333365 |  | VÝZTUŽ MOSTNÍCH OPĚR A KŘÍDEL Z OCELI 10505, B500B 160 kg/m3 betonu | T | 9.12 |  | 0
0,16*57,0=9,120 [A]
|  | 3 | Svislé konstrukce |  |  |  |  | 0
|  | 4 | Vodorovné konstrukce
|  | 4 | Vodorovné konstrukce |  |  |  |  | 0
|  | 8 | Potrubí
|  | 8 | Potrubí |  |  |  |  | 0
|  | 9 | Ostatní konstrukce a práce
333 | 2018_OTSKP-OTSK | 9112A1 |  | ZÁBRADLÍ MOSTNÍ S VODOR MADLY - DODÁVKA A MONTÁŽ Ocelové vč. žlb patek | M | 4 |  | 0
2*2,0=4,000 [A]
334 | 2018_OTSKP-OTSK | 9112B1 |  | ZÁBRADLÍ MOSTNÍ SE SVISLOU VÝPLNÍ - DODÁVKA A MONTÁŽ Ocelové, včetně žlb patek | M | 9.52 |  | 0
3,62+3,9+2*1,0=9,520 [A]
|  | 9 | Ostatní konstrukce a práce |  |  |  |  | 0
|  |  |  | C e l k e m |  |  |  | 0

## SO.06 - způsob.
Rozpočet - způsobilé položky
Stavba : |  | Cyklostezka ul. Chvalšinská – AZ Špičák, Český Krumlov
Objekt : |  | SO.06
P.č. | Číslo položky | Název položky | MJ | množství | cena / MJ | celkem (Kč)
Díl: | 1 | Zemní práce
001 | 122202202 | Odkopávky a prokopávky nezapažené pro silnice v hornině tř. 3 do 1000 m3 | m3 | 102.5 |  | 0
|  | 210*0,5 |  | 105
002 | 122202209 | Příplatek za lepivost k odkopávkám v hornině tř. 3 | m3 | 15.38 |  | 0
|  | 210*0,5*0,3 |  | 31.5
003 | 162601102 | Vodorovné přemístění do 5000 m výkopku z horniny tř. 1 až 4 | m3 | 102.5 |  | 0 | 1
|  | 210*0,5 |  | 105
004 | 171201201 | Uložení sypaniny na skládku | m3 | 102.5 |  | 0 | 1
|  | 210*0,5 |  | 105
005 | 171201211 | Poplatek za uložení na skládce | t | 164 |  | 0 |  | 1
|  | 210*0,5*1,6 |  | 168
006 | 181951102 | Úprava pláně v zářezech v hornině tř. 1 až 4 se zhutněním | m2 | 205 |  | 0
|  | 210 |  | 210
| Celkem za | 1 Zemní práce |  |  |  | 0
Díl: | 5 | Komunikace
007 | 561121111 | Zřízení podkladu z mechanicky zpevněné zeminy MZ tl. 150 mm | m2 | 0 |  | 0 | 1
|  | 0 |  | 0
008 | 564921511 | Podklad z R-materiálu tl. 60 mm | m2 | 215.25 |  | 0 | 1
|  | 210*1,05 |  | 220.5
009 | 573191111 | Postřik infiltrační kationaktivní emulzí v množství 1,00 kg/m2 | m2 | 210 |  | 0 | 1
|  | 210 |  | 210
010 | 577134111 | Asfaltový beton vrstva obrusná ACO 11 tl. 40 mm | m2 | 205 |  | 0 | 1
|  | 210 |  | 210
| Celkem za | 5 Komunikace |  |  |  | 0
Díl: | 91 | Doplňující konstrukce práce pozemních komunikací
011 | 914111111 | Montáž svislé dopravní značky základní objímkami | kus | 4 |  | 0
012 | 914111111R | dopravní značka FeZn – C9a,b | kus | 2 |  | 0
013 | 914111111R | dopravní značka FeZn – IS21a | kus | 2 |  | 0
014 | 914111111R1 | pozinkovaná objímka pro uchycení značky na sloupek prům.60 mm | kus | 8 |  | 0
015 | 914511112 | Montáž sloupku dopravních značek do hliníkové patky | kus | 2 |  | 0
016 | 914511112R | sloupek pozinkovaný pro dopravní značky pr. 60 mm, dl. 3m | kus | 2 |  | 0
017 | 914511112R1 | patka pro osazení pozinkovaného sloupku do země | kus | 2 |  | 0
018 | 914511112R2 | víčko na pozinkovaný sloupek prům.60 mm | kus | 2 |  | 0
019 | 916241213 | Osazení obrubníku kamenného stojatého s boční opěrou do lože z betonu prostého | m | 140.28 |  | 0
|  | 145 |  | 145
020 | 916241213R | obrubník kamenný chodníkový | m | 147.29 |  | 0
|  | 145*1,05 |  | 152.25
021 | 916991121 | Lože pod obrubníky z betonu prostého | m3 | 8.84 |  | 0
|  | 145*1,05*0,06 |  | 9.135
| Celkem za | 91 Doplňující konstrukce práce pozemních komunikací |  |  |  | 0
Díl: | 99 | Staveništní přesun hmot
022 | 998225111 | Přesun hmot pro pozemní komunikace s krytem živičným | t | 60.42 |  | 0 | 1
|  | 29,93+19,27+11,22 |  | 60.42
| Celkem za | 99 Staveništní přesun hmot |  |  |  | 0

## SO.06 - nezpůsob.
Rozpočet - nezpůsobilé položky
Stavba : |  | Cyklostezka ul. Chvalšinská – AZ Špičák, Český Krumlov
Objekt : |  | SO.06
P.č. | Číslo položky | Název položky | MJ | množství | cena / MJ | celkem (Kč)
Díl: | 1 | Zemní práce
001 | 122202202 | Odkopávky a prokopávky nezapažené pro silnice v hornině tř. 3 do 1000 m3 | m3 | 2.5 |  | 0
|  | 210*0,5 |  | 105
002 | 122202209 | Příplatek za lepivost k odkopávkám v hornině tř. 3 | m3 | 16.12 |  | 0
|  | 210*0,5*0,3 |  | 31.5
003 | 162601102 | Vodorovné přemístění do 5000 m výkopku z horniny tř. 1 až 4 | m3 | 2.5 |  | 0
|  | 210*0,5 |  | 105
004 | 171201201 | Uložení sypaniny na skládku | m3 | 2.5 |  | 0
|  | 210*0,5 |  | 105
005 | 171201211 | Poplatek za uložení na skládce | t | 4 |  | 0
|  | 210*0,5*1,6 |  | 168
006 | 181951102 | Úprava pláně v zářezech v hornině tř. 1 až 4 se zhutněním | m2 | 5 |  | 0
|  | 210 |  | 210
| Celkem za | 1 Zemní práce |  |  |  | 0
Díl: | 5 | Komunikace
008 | 564921511 | Podklad z R-materiálu tl. 60 mm | m2 | 5.25 |  | 0
|  | 210*1,05 |  | 220.5
010 | 577134111 | Asfaltový beton vrstva obrusná ACO 11 tl. 40 mm | m2 | 5 |  | 0
|  | 210 |  | 210
201 | 564851111 | Podklad ze štěrkodrtě ŠD tl 150 mm | m2 | 220.5 |  | 0
|  | 210*1,05 |  | 220.5
| Celkem za | 5 Komunikace |  |  |  | 0
Díl: | 91 | Doplňující konstrukce práce pozemních komunikací
015 | 914511112 | Montáž sloupku dopravních značek do hliníkové patky | kus | 1 |  | 0
016 | 914511112R | sloupek pozinkovaný pro dopravní značky pr. 60 mm, dl. 3m | kus | 1 |  | 0
017 | 914511112R1 | patka pro osazení pozinkovaného sloupku do země | kus | 1 |  | 0
018 | 914511112R2 | víčko na pozinkovaný sloupek prům.60 mm | kus | 1 |  | 0
019 | 916241213 | Osazení obrubníku kamenného stojatého s boční opěrou do lože z betonu prostého | m | 4.72 |  | 0
|  | 145 |  | 145
020 | 916241213R | obrubník kamenný chodníkový | m | 4.96 |  | 0
|  | 145*1,05 |  | 152.25
021 | 916991121 | Lože pod obrubníky z betonu prostého | m3 | 0.295 |  | 0
|  | 145*1,05*0,06 |  | 9.135
101 | 915111122 | Vodorovné dopravní značení stříkané barvou dělící čára přerušovaná retroreflexní | m | 14 |  | 0
|  | 14 |  | 14
102 | 915131112 | Vodorovné dopravní značení stříkané barvou přechod pro chodce, symboly bílé retroreflexní | m2 | 2 |  | 0
|  | 2 |  | 2
103 | 915131112 | Vyrovný pás s hmatovou úpravou | m2 | 2.3 |  | 0
|  | 2,3 |  | 2.3
| Celkem za | 91 Doplňující konstrukce práce pozemních komunikací |  |  |  | 0
Díl: | 99 | Staveništní přesun hmot
x | x | x | 0 | 0 |  | 0
0
| Celkem za | 99 Staveništní přesun hmot |  |  |  | 0

## SO.06 - nezpůsob. VO
Rozpočet veřejné osvětlění - nepočitatelné položky
Díl: 91 - Doplňující konstrukce práce pozemních komunikací
| REKAPITULACE | [5 empty] | s 21% DPH
| El. instalace - montáž | [5 empty] | 0
| Materiál délkový | [5 empty] | 0
| Materiál kusový | [5 empty] | 0
| PPV | [5 empty] | 0
Zjištění stávajících stavů
Plán skutečného provedení
Přesuny
Revize
| Součet | [5 empty] | 0
| Celkem bez daně |  |  |  | 0
| + DPH | [5 empty] | 21%
0
| Celkem s daní |  |  |  | 0
| Popis | Jedn. | Množ. | Montáže |  | materiál délkový |  | materiál kusový
|  |  | 1 | jednot. cena | celkem | jednot. cena | celkem | jednot. cena | celkem
201 | Kabel CYKY 3Cx1,5 | m | 25 |  | 0 |  | 0 |  | 0
202 | Kabel CYKY 4Bx10 | m | 125 |  | 0 |  | 0 |  | 0
203 | Trubka PE průměr 110 | m | 8 |  | 0 |  | 0 |  | 0
204 | Trubka ocelová pr. 70 | m | 18 |  | 0 |  | 0 |  | 0
205 | Vodič zemnící FeZn průměr 10 | m | 12 |  | 0 |  | 0 |  | 0
206 | Pásek zemnící FeZn 30/4 | m | 110 |  | 0 |  | 0 |  | 0
207 | Svorka hromosvodná SS | ks | 6 |  | 0 |  | 0 |  | 0
208 | Svorka hromosvodná SP1 | ks | 3 |  | 0 |  | 0 |  | 0
209 | Svorka hromosvodná SR03 | ks | 6 |  | 0 |  | 0 |  | 0
210 | Svroka hromosvodná SK | ks | 3 |  | 0 |  | 0 |  | 0
211 | Svítidlo OSAM STREET SLINE 35W LED | ks | 3 |  | 0 |  | 0 |  | 0
212 | Výložník UD 1 -500 - žár. Pozink | ks | 3 |  | 0 |  | 0 |  | 0
213 | Stožár K6 - žár. Pozink | ks | 3 |  | 0 |  | 0 |  | 0
214 | El. výzbroj | ks | 3 |  | 0 |  | 0 |  | 0
215 | Pouzdrový základ pro stožár - malý | ks | 3 |  | 0 |  | 0 |  | 0
216 | Výkop pro pouzdr. Základ - malý | ks | 3 |  | 0 |  | 0 |  | 0
217 | Výkop kabelové rýhy 35x80 včetně záhozů a hutnění | m | 85 |  | 0 |  | 0 |  | 0
218 | Výkop kabelové rýhy 65x120 včetně záhozů a hutnění | m | 8 |  | 0 |  | 0 |  | 0
219 | Propojení na stávající VO | ks | 2 |  | 0 |  | 0 |  | 0
220 | Výstražná fólie PVC š=22cm | m | 100 |  | 0 |  | 0 |  | 0
221 | Písek zásypový - kabelové lože | m3 | 4.8 |  | 0 |  | 0 |  | 0
222 | Beton prostý | m3 | 1.8 |  | 0 |  | 0 |  | 0
223 | Úprava balenou drtí | m2 | 8 |  | 0 |  | 0 |  | 0
224 | Řezání spáry asfaltem | m | 20 |  | 0 |  | 0 |  | 0
225 | Vytrhání obrub | ks | 4 |  | 0 |  | 0 |  | 0
226 | Uložení obrub | ks | 4 |  | 0 |  | 0 |  | 0
227 | Kabelová značka | ks | 2 |  | 0 |  | 0 |  | 0
228 | Vytýčení trasy - geodetické | m | 110 |  | 0 |  | 0 |  | 0
229 | Vytýčení bodu - geodetické | ks | 3 |  | 0 |  | 0 |  | 0
230 | Dopravní značení | ks | 5 |  | 0 |  | 0 |  | 0
| Mezisoučet |  | 1 |  | 0 |  | 0 |  | 0
| Podružný materiál | 3% | 1 |  |  |  | 0 |  | 0
| Materiál celkem |  | 1 |  |  |  | 0 |  | 0
| PPV | 6% | 1 |  | 0
Note on D54: skryté

## VRN I.
Rozpočet
Stavba : |  | Cyklostezka ul. Chvalšinská – AZ Špičák, Český Krumlov
Objekt : |  | VRN I.
P.č. | Číslo položky | Název položky | MJ | množství | cena / MJ | celkem (Kč)
Díl: | VRN | Vedlejší rozpočtové náklady
1 | 999999990 | Dopravně inženýrské opatření – DIO | kus | 1 |  | 0
|  | 1 |  | 1
2 | 999999991 | Realizační dokumetace stavby – RDS | kus | 1 |  | 0
|  | 1 |  | 1
3 | 999999992 | Dokumentace skutečného provedení stavby | kus | 1 |  | 0 | 1
|  | 1 |  | 1
3 | 999999993 | Technický dozor investora | hod | 20 |  | 0 | 1
|  | 20 |  | 20
3 | 999999994 | Autorský dozor | hod | 20 |  | 0 | 1
|  | 20 |  | 20
4 | 999999993 | Vytýčení inženýrských sítí | kus | 10 |  | 0 | 1
|  | 10 |  | 10
5 | 999999994 | Geodetické zaměření stavby | kus | 1 |  | 0 |  | 1
|  | 1 |  | 1
5 | 999999995 | Zaměření skutečného provedení stavby | kus | 1 |  | 0 |  | 1
|  | 1 |  | 1
5 | 999999995 | Zkoušky materiálu nezávislou zkušebnou | kus | 10 |  | 0 |  | 1
|  | 10 |  | 10
5 | 999999996 | Zkoušky materiálu zkušebnou zhotovitele | kus | 10 |  | 0 |  | 1
|  | 10 |  | 10
5 | 999999997 | Zkoušky konstrukcí nezávislou zkušebnou | kus | 5 |  | 0 |  | 1
|  | 5 |  | 5
5 | 999999998 | Zkoušky konstrukcí zkušebnou zhotovitele | kus | 5 |  | 0 |  | 1
|  | 5 |  | 5
| Celkem za | VRN Vedlejší rozpočtové náklady |  |  | 0 | 0

## VRN II.
Rozpočet
Stavba : |  | Cyklostezka ul. Chvalšinská – AZ Špičák, Český Krumlov
Objekt : |  | VRN II.
P.č. | Číslo položky | Název položky | MJ | množství | cena / MJ | celkem (Kč)
Díl: | VRN II. | Zařízení staveniště
1 | 111111110 | Zařízení staveniště | kus | 1 |  | 0
|  | 1 |  | 1
| Celkem za | VRN II. Zařízení staveniště |  |  | 0 | 0