## Rekapitulace stavby
2012 |  | List obsahuje: |  |  |  |  | 1) Souhrnný list stavby |  |  |  | 2) Rekapitulace objektů | [16 empty] | 2.0 | ZAMOK |  |  |  |  | False | False
| optimalizováno pro tisk sestav ve formátu A4 - na výšku | [17 empty] | >> skryté sloupce << | [13 empty] | 0,01 | 21
[33 empty] | 0,01 | 15
| SOUHRNNÝ LIST STAVBY | [18 empty] | v --- níže se nacházejí doplnkové a pomocné údaje k sestavám --- v | [11 empty] | Návod na vyplnění | 0,001
|  | Kód: |  |  |  |  | 05-18-003 | [24 empty] | Měnit lze pouze buňky se žlutým podbarvením! 1) na prvním listu Rekapitulace stavby vyplňte v sestavě a) Souhrnný list - údaje o Zhotoviteli (přenesou se do ostatních sestav i v jiných listech) b) Rekapitulace objektů - potřebné Ostatní náklady 2) na vybraných listech vyplňte v sestavě a) Krycí list - údaje o Zhotoviteli, pokud se liší od údajů o Zhotoviteli na Souhrnném listu (údaje se přenesou do ostatních sestav v daném listu) b) Rekapitulace rozpočtu - potřebné Ostatní náklady c) Celkové náklady za stavbu - ceny u položek - množství, pokud má žluté podbarvení - a v případe potřeby poznámku (ta je v skrytém sloupci) | 0,01
|  | Stavba: |  |  |  |  | Nová plynová kotelna Mateřská školka Za Soudem č. 344, Český Krumlov | [25 empty] | 0,1
|  | JKSO: | [13 empty] | CC-CZ: | [16 empty] | 1
|  | Místo: |  |  |  |  | Český Krumlov | [8 empty] | Datum: |  | 27. 3. 2018 | [14 empty] | 10
100
|  | Objednatel: | [13 empty] | IČ: | [16 empty] | 0,1
|  |  | Město Český Krumlov, nám. Svornosti 1, Č.Krumlov | [12 empty] | DIČ: | [16 empty] | 0,1
0,1
|  | Zhotovitel: | [13 empty] | IČ: |  | Vyplň údaj | [14 empty] | 0,1
|  |  | Vyplň údaj | [12 empty] | DIČ: |  | Vyplň údaj | [14 empty] | 0,1
False
|  | Projektant: | [13 empty] | IČ: |  | 1576992 | [14 empty] | False
|  |  | KLIMATIK spol. s r.o., Vltavské nabř.7, Č.Budějovi | [12 empty] | DIČ: |  | CZ1576992 | [14 empty] | True
0,01
|  | Zpracovatel: | [13 empty] | IČ: | [16 empty] | 0,01
DIČ:
Poznámka:
Cenová úroveň URS Praha
|  | Náklady z rozpočtů | [13 empty] | 0
|  | Ostatní náklady ze souhrnného listu | [13 empty] | 0
|  | Cena bez DPH | [13 empty] | 0
|  | DPH |  | základní |  |  |  | 21% |  | ze | 0 |  |  |  |  | 0
|  |  |  | snížená |  |  |  | 15% |  | ze | 0 |  |  |  |  | 0
|  |  |  | zákl. přenesená |  |  |  | 21% |  | ze | 0 |  |  |  |  | 0
|  |  |  | sníž. přenesená |  |  |  | 15% |  | ze | 0 |  |  |  |  | 0
|  |  |  | nulová |  |  |  | 0% |  | ze | 0 |  |  |  |  | 0
|  | Cena s DPH | [7 empty] | v |  | CZK |  |  |  | 0
|  | Projektant | [10 empty] | Zpracovatel
|  | Datum a podpis: | [6 empty] | Razítko |  |  |  | Datum a podpis: |  |  |  | Razítko
|  | Objednavatel | [10 empty] | Zhotovitel
|  | Datum a podpis: | [6 empty] | Razítko |  |  |  | Datum a podpis: |  |  |  | Razítko
REKAPITULACE OBJEKTŮ STAVBY
| Kód: | [6 empty] | 05-18-003
| Stavba: | [6 empty] | Nová plynová kotelna Mateřská školka Za Soudem č. 344, Český Krumlov
| Místo: | [6 empty] | Český Krumlov | [6 empty] | Datum: |  | 27. 3. 2018
| Objednatel: | [6 empty] | Město Český Krumlov, nám. Svornosti 1, Č.Krumlov | [6 empty] | Projektant: |  | KLIMATIK spol. s r.o., Vltavské nabř.7, Č.Budějovi |  |  | Informatívní údaje z listů zakázek
| Zhotovitel: | [13 empty] | Zpracovatel:
| Kód |  |  |  | Objekt | [8 empty] | Cena bez DPH [CZK] |  |  |  | Cena s DPH [CZK] |  | z toho Ostat. náklady [CZK] | DPH [CZK] | Normohodiny [h] | DPH základní [CZK] | DPH snížená [CZK] | DPH základní přenesená [CZK] | DPH snížená přenesená [CZK] | Základna DPH základní | Základna DPH snížená | Základna DPH zákl. přenesená | Základna DPH sníž. přenesená | Základna DPH nulová
| 1) Náklady z rozpočtů | [12 empty] | 0 |  |  |  | 0 |  | 0 | 0 | 0 | 0 | 0 | 0 | 0 | 0 | 0 | 0 | 0 | 0 |  | D | 0 | ###NOIMPORT### | IMPORT | {c4dc1e16-f049-4323-a85f-de64e99a68ef} | {00000000-0000-0000-0000-000000000000}
/ |  | VYTÁPĚNÍ |  |  |  | Nová plynová kotelna Mateřská školka Za Soudem č. 344, Český Krumlov | [7 empty] | 0 |  |  |  | 0 |  | 0 | 0 | 0 | 0 | 0 | 0 | 0 | 0 | 0 | 0 | 0 | 0 |  |  | 1 |  | IMPORT | {33c119d5-89a3-4dec-8167-943b050c5df7} | {c4dc1e16-f049-4323-a85f-de64e99a68ef}
| 2) Ostatní náklady ze souhrnného listu | [12 empty] | 0 |  |  |  | 0 |  | Procent. zadání [% nákladů rozpočtu] | Zařazení nákladů | DPH | DPH [CZK]
|  | Ostatní náklady | [11 empty] | 0 |  |  |  | 0 |  | 0% | stavební čast | základní | 0 | [12 empty] | OSTATNENAKLADY |  |  | 0 | 0 | 0 | 0 | 0 | 0 | 0 | 0 | 0 | 0 | 1 | 1 | x
|  | Vyplň vlastní | [11 empty] | 0 |  |  |  | 0 |  | 0% | stavební čast | základní | 0 | [12 empty] | OSTATNENAKLADYVLASTNE |  |  | 0 | 0 | 0 | 0 | 0 | 0 | 0 | 0 | 0 | 0 | 1 | 1
|  | Vyplň vlastní | [11 empty] | 0 |  |  |  | 0 |  | 0% | stavební čast | základní | 0 | [12 empty] | OSTATNENAKLADYVLASTNE |  |  | 0 | 0 | 0 | 0 | 0 | 0 | 0 | 0 | 0 | 0 | 1 | 1
|  | Vyplň vlastní | [11 empty] | 0 |  |  |  | 0 |  | 0% | stavební čast | základní | 0 | [12 empty] | OSTATNENAKLADYVLASTNE |  |  | 0 | 0 | 0 | 0 | 0 | 0 | 0 | 0 | 0 | 0 | 1 | 1
| Celkové náklady za stavbu 1) + 2) | [12 empty] | 0 |  |  |  | 0

## VYTÁPĚNÍ - Nová plynová k...
| List obsahuje: |  | 1) Krycí list rozpočtu |  | 2) Rekapitulace rozpočtu |  |  | 3) Rozpočet |  |  | Zpět na list: | Rekapitulace stavby
optimalizováno pro tisk sestav ve formátu A4 - na výšku | [11 empty] | >> skryté sloupce << | [9 empty] | {33c119d5-89a3-4dec-8167-943b050c5df7}
2
KRYCÍ LIST ROZPOČTU | [12 empty] | v --- níže se nacházejí doplnkové a pomocné údaje k sestavám --- v | [8 empty] | False
| Stavba: |  | Nová plynová kotelna Mateřská školka Za Soudem č. 344, Český Krumlov
| Objekt: |  | VYTÁPĚNÍ - Nová plynová kotelna Mateřská školka Za Soudem č. 344, Český Krumlov
| JKSO: | [7 empty] | CC-CZ:
| Místo: |  | Český Krumlov | [5 empty] | Datum: |  | 27. 3. 2018
| Objednatel: | [7 empty] | IČ: |  | 00245836
|  | Město Český Krumlov, nám. Svornosti 1, Č.Krumlov | [6 empty] | DIČ: |  | CZ00245836
| Zhotovitel: | [7 empty] | IČ: |  | Vyplň údaj
|  | Vyplň údaj | [6 empty] | DIČ: |  | Vyplň údaj
| Projektant: | [7 empty] | IČ: |  | 15769992
|  | KLIMATIK spol. s r.o., Vltavské nabř.7, Č.Budějovi | [6 empty] | DIČ: |  | CZ15769992
| Zpracovatel: | [7 empty] | IČ:
DIČ:
Poznámka:
Cenová úroveň URS Praha
| Náklady z rozpočtu | [7 empty] | 0
| Ostatní náklady | [7 empty] | 0
| Cena bez DPH | [7 empty] | 0
| DPH | základní | 21% | ze | 0 |  |  |  | 0
|  | snížená | 15% | ze | 0 |  |  |  | 0
|  | zákl. přenesená | 21% | ze | 0 |  |  |  | 0
|  | sníž. přenesená | 15% | ze | 0 |  |  |  | 0
|  | nulová | 0% | ze | 0 |  |  |  | 0
| Cena s DPH |  |  | v | CZK |  |  | 0
| Projektant |  |  |  |  | Zpracovatel
| Datum a podpis: |  |  | Razítko |  | Datum a podpis: |  |  |  | Razítko
| Objednavatel |  |  |  |  | Zhotovitel
| Datum a podpis: |  |  | Razítko |  | Datum a podpis: |  |  |  | Razítko
REKAPITULACE ROZPOČTU
Stavba: |  |  | Nová plynová kotelna Mateřská školka Za Soudem č. 344, Český Krumlov
Objekt: |  |  | VYTÁPĚNÍ - Nová plynová kotelna Mateřská školka Za Soudem č. 344, Český Krumlov
Místo: |  |  | Český Krumlov |  |  |  | Datum: |  | 27. 3. 2018
Objednatel: |  |  | Město Český Krumlov, nám. Svornosti 1, Č.Krumlov |  |  |  | Projektant: |  | KLIMATIK spol. s r.o., Vltavské nabř.7, Č.Budějovi
Zhotovitel: |  |  | Vyplň údaj |  |  |  | Zpracovatel:
Kód - Popis | [9 empty] | Cena celkem [CZK]
1) Náklady z rozpočtu | [9 empty] | 0 | [12 empty] | -1
| PSV - Práce a dodávky PSV | [8 empty] | 0
| 727 - Zdravotechnika - požární ochrana | [8 empty] | 0
| 731 - Ústřední vytápění - kotelny | [8 empty] | 0
| 732 - Ústřední vytápění - strojovny | [8 empty] | 0
| 733 - Ústřední vytápění - rozvodné potrubí | [8 empty] | 0
| 734 - Ústřední vytápění - armatury | [8 empty] | 0
| 735 - Ústřední vytápění - otopná tělesa | [8 empty] | 0
| VRN - Vedlejší rozpočtové náklady | [8 empty] | 0
| VRN9 - Ostatní náklady | [8 empty] | 0
| VP - Vícepráce | [8 empty] | 0
2) Ostatní náklady | [9 empty] | 0 |  |  |  | DPH
| Zařízení staveniště | [8 empty] | 0 |  |  |  | základní | [9 empty] | VRN | 0 | 0 | 0 | 0 | 0 | 1
| Projektové práce | [8 empty] | 0 |  |  |  | základní | [9 empty] | VRN | 0 | 0 | 0 | 0 | 0 | 1
| Územní vlivy | [8 empty] | 0 |  |  |  | základní | [9 empty] | VRN | 0 | 0 | 0 | 0 | 0 | 1
| Provozní vlivy | [8 empty] | 0 |  |  |  | základní | [9 empty] | VRN | 0 | 0 | 0 | 0 | 0 | 1
| Jiné VRN | [8 empty] | 0 |  |  |  | základní | [9 empty] | VRN | 0 | 0 | 0 | 0 | 0 | 1
| Kompletační činnost | [8 empty] | 0 |  |  |  | základní | [9 empty] | KOMPLETACNA | 0 | 0 | 0 | 0 | 0 | 1
Celkové náklady za stavbu 1) + 2) | [7 empty] | 0
ROZPOČET
Stavba: |  |  | Nová plynová kotelna Mateřská školka Za Soudem č. 344, Český Krumlov
Objekt: |  |  | VYTÁPĚNÍ - Nová plynová kotelna Mateřská školka Za Soudem č. 344, Český Krumlov
Místo: |  |  | Český Krumlov |  |  |  | Datum: |  | 27. 3. 2018
Objednatel: |  |  | Město Český Krumlov, nám. Svornosti 1, Č.Krumlov |  |  |  | Projektant: |  | KLIMATIK spol. s r.o., Vltavské nabř.7, Č.Budějovi
Zhotovitel: |  |  | Vyplň údaj |  |  |  | Zpracovatel:
PČ | Typ | Kód | Popis |  |  | MJ | Množství | J.cena [CZK] |  | Cena celkem [CZK] |  |  | Poznámka | DPH | J. Nh [h] | Nh celkem [h] | J. hmotnost [t] | Hmotnost celkem [t] | J. suť [t] | Suť Celkem [t]
Náklady z rozpočtu | [9 empty] | 0 | [5 empty] | 0 |  | 1.2124 |  | 0.675 |  | D | -1 | [7 empty] | 0
| PSV - Práce a dodávky PSV | [8 empty] | 0 | [5 empty] | 0 |  | 1.2124 |  | 0.675 | 2 | D | 0 | ROZPOCET | [6 empty] | 0
| 727 - Zdravotechnika - požární ochrana | [8 empty] | 0 | [5 empty] | 0 |  | 0.00556 |  | 0 | 2 | D | 1 | ROZPOCET | [6 empty] | 0
1 | K | 727111143 | Prostup předizolovaného kovového potrubí D 28 mm stěnou tl 15 cm požární odolnost EI 180 |  |  | kus | 8 | 0 |  | 0 |  |  |  | základní |  | 0 | 0.00043 | 0.00344 | 0 | 0 | 16 | K | 2 | ROZPOCET | 0 | 0 | 0 | 0 | 0 | 1 | 0 | 16 | 128373749
2 | K | 727111146 | Prostup předizolovaného kovového potrubí D 54 mm stěnou tl 15 cm požární odolnost EI 180 |  |  | kus | 4 | 0 |  | 0 |  |  |  | základní |  | 0 | 0.00053 | 0.00212 | 0 | 0 | 16 | K | 2 | ROZPOCET | 0 | 0 | 0 | 0 | 0 | 1 | 0 | 16 | -2125368368
| 731 - Ústřední vytápění - kotelny | [8 empty] | 0 | [5 empty] | 0 |  | 0.08869 |  | 0 | 2 | D | 1 | ROZPOCET | [6 empty] | 0
3 | K | 731244115 | Kotel ocelový závěsný na plyn kondenzační o výkonu 9,7-48,7 kW pro vytápění - výměr: s uzavřenou spalov.komorou a velkoplošným hořákem s předsměšováním o modulovaném výkonu 8,5÷46,0 kW |  |  | soubor | 1 | 0 |  | 0 |  |  |  | základní |  | 0 | 0.08055 | 0.08055 | 0 | 0 | 16 | K | 2 | ROZPOCET | 0 | 0 | 0 | 0 | 0 | 1 | 0 | 16 | -566451844
4 | M | 73101 Rpol | Ovládací mudul řízený vnější/vnitřní teplotou, s časovým programem pro vytápění a ohřev jako dálkové ovládání včetně vnějšího snímače a nástěnného držáku - dodávka s kotlem |  |  | kus | 1 | 0 |  | 0 |  |  |  | základní |  | 0 | 0 | 0 | 0 | 0 | 32 | M | 2 | ROZPOCET | 0 | 0 | 0 | 0 | 0 | 1 | 0 | 16 | -2108652973
5 | M | 73102 Rpol | Nástěnný držák regulátoru včetně MTŽ - výměr: dodávka s PK |  |  | kus | 1 | 0 |  | 0 |  |  |  | základní |  | 0 | 0 | 0 | 0 | 0 | 32 | M | 2 | ROZPOCET | 0 | 0 | 0 | 0 | 0 | 1 | 0 | 16 | -335359561
6 | M | 73103 Rpol | Přípojka pro otopnou a vratnou vodu vybavena kulovými uzávěry a vypouštěním včetně MTŽ - výměr: dodávka s PK |  |  | kus | 1 | 0 |  | 0 |  |  |  | základní |  | 0 | 0 | 0 | 0 | 0 | 32 | M | 2 | ROZPOCET | 0 | 0 | 0 | 0 | 0 | 1 | 0 | 16 | -1030386744
7 | M | 73104 Rpol | Plynový kulový kohout přímý Rp 3/4" s teeplnou pojistkou, chromovaný; včetně MTŽ - výměr: dodávka s PK |  |  | kus | 1 | 0 |  | 0 |  |  |  | základní |  | 0 | 0 | 0 | 0 | 0 | 32 | M | 2 | ROZPOCET | 0 | 0 | 0 | 0 | 0 | 1 | 0 | 16 | -233801586
8 | K | 731341140 | Hadice napouštěcí pryžové D 20/28 |  |  | m | 10 | 0 |  | 0 |  |  |  | základní |  | 0 | 0.00053 | 0.0053 | 0 | 0 | 16 | K | 2 | ROZPOCET | 0 | 0 | 0 | 0 | 0 | 1 | 0 | 16 | -741682517
9 | K | 731810322 | Nucený odtah spalin soustředným potrubím pro kondenzační kotel svislý 80/125 mm přes plochou střechu - výměr: délky do 4,0m, sklon střechy 17,24° |  |  | soubor | 1 | 0 |  | 0 |  |  |  | základní |  | 0 | 0.00152 | 0.00152 | 0 | 0 | 16 | K | 2 | ROZPOCET | 0 | 0 | 0 | 0 | 0 | 1 | 0 | 16 | 779080427
10 | K | 731810342 | Prodloužení soustředného potrubí pro kondenzační kotel průměru 80/125 mm |  |  | m | 3 | 0 |  | 0 |  |  |  | základní |  | 0 | 0.00044 | 0.00132 | 0 | 0 | 16 | K | 2 | ROZPOCET | 0 | 0 | 0 | 0 | 0 | 1 | 0 | 16 | -874170578
11 | M | 73105 Rpol | Univerzální střešní pánev pro ploché střechy, černohnědá, 5°÷25°, DN 125 včetně MTŽ - výměr: dodávka s PK |  |  | kus | 1 | 0 |  | 0 |  |  |  | základní |  | 0 | 0 | 0 | 0 | 0 | 32 | M | 2 | ROZPOCET | 0 | 0 | 0 | 0 | 0 | 1 | 0 | 16 | -1153638146
12 | M | 73106 Rpol | Hlavice černohnědá, DN 80/125 včetně MTŽ - výměr: dodávka s PK |  |  | kus | 1 | 0 |  | 0 |  |  |  | základní |  | 0 | 0 | 0 | 0 | 0 | 32 | M | 2 | ROZPOCET | 0 | 0 | 0 | 0 | 0 | 1 | 0 | 16 | -1419916514
13 | K | 998731101 | Přesun hmot tonážní pro kotelny v objektech v do 6 m |  |  | t | 0.089 | 0 |  | 0 |  |  |  | základní |  | 0 | 0 | 0 | 0 | 0 | 16 | K | 2 | ROZPOCET | 0 | 0 | 0 | 0 | 0 | 1 | 0 | 16 | 575514828
14 | K | 998731181 | Příplatek k přesunu hmot tonážní 731 prováděný bez použití mechanizace |  |  | t | 0.089 | 0 |  | 0 |  |  |  | základní |  | 0 | 0 | 0 | 0 | 0 | 16 | K | 2 | ROZPOCET | 0 | 0 | 0 | 0 | 0 | 1 | 0 | 16 | 1246099070
15 | K | 998731194 | Příplatek k přesunu hmot tonážní 731 za zvětšený přesun do 1000 m |  |  | t | 0.089 | 0 |  | 0 |  |  |  | základní |  | 0 | 0 | 0 | 0 | 0 | 16 | K | 2 | ROZPOCET | 0 | 0 | 0 | 0 | 0 | 1 | 0 | 16 | 2060973313
16 | K | 998731199 | Příplatek k přesunu hmot tonážní 731 za zvětšený přesun ZKD 1000 m přes 1000 m - do 5,0 km |  |  | t | 0.356 | 0 |  | 0 |  |  |  | základní |  | 0 | 0 | 0 | 0 | 0 | 16 | K | 2 | ROZPOCET | 0 | 0 | 0 | 0 | 0 | 1 | 0 | 16 | -252899103
| 732 - Ústřední vytápění - strojovny | [8 empty] | 0 | [5 empty] | 0 |  | 0.0082 |  | 0 | 2 | D | 1 | ROZPOCET | [6 empty] | 0
17 | K | 732331616 | Nádoba tlaková expanzní s membránou závitové připojení PN 0,6 o objemu 50 litrů |  |  | soubor | 1 | 0 |  | 0 |  |  |  | základní |  | 0 | 0.00752 | 0.00752 | 0 | 0 | 16 | K | 2 | ROZPOCET | 0 | 0 | 0 | 0 | 0 | 1 | 0 | 16 | -676371316
18 | K | 732331777 | Příslušenství k expanzním nádobám bezpečnostní uzávěr G 3/4 k měření tlaku |  |  | kus | 1 | 0 |  | 0 |  |  |  | základní |  | 0 | 0.00068 | 0.00068 | 0 | 0 | 16 | K | 2 | ROZPOCET | 0 | 0 | 0 | 0 | 0 | 1 | 0 | 16 | -898701976
19 | K | 998732101 | Přesun hmot tonážní pro strojovny v objektech v do 6 m |  |  | t | 0.008 | 0 |  | 0 |  |  |  | základní |  | 0 | 0 | 0 | 0 | 0 | 16 | K | 2 | ROZPOCET | 0 | 0 | 0 | 0 | 0 | 1 | 0 | 16 | -820410870
20 | K | 998732181 | Příplatek k přesunu hmot tonážní 732 prováděný bez použití mechanizace |  |  | t | 0.008 | 0 |  | 0 |  |  |  | základní |  | 0 | 0 | 0 | 0 | 0 | 16 | K | 2 | ROZPOCET | 0 | 0 | 0 | 0 | 0 | 1 | 0 | 16 | -1612676752
21 | K | 998732194 | Příplatek k přesunu hmot tonážní 732 za zvětšený přesun do 1000 m |  |  | t | 0.008 | 0 |  | 0 |  |  |  | základní |  | 0 | 0 | 0 | 0 | 0 | 16 | K | 2 | ROZPOCET | 0 | 0 | 0 | 0 | 0 | 1 | 0 | 16 | 1028784907
22 | K | 998732199 | Příplatek k přesunu hmot tonážní 732 za zvětšený přesun ZKD 1000 m přes 1000 m - do 5,0 km |  |  | t | 0.032 | 0 |  | 0 |  |  |  | základní |  | 0 | 0 | 0 | 0 | 0 | 16 | K | 2 | ROZPOCET | 0 | 0 | 0 | 0 | 0 | 1 | 0 | 16 | -2089831966
| 733 - Ústřední vytápění - rozvodné potrubí | [8 empty] | 0 | [5 empty] | 0 |  | 0.49924 |  | 0 | 2 | D | 1 | ROZPOCET | [6 empty] | 0
23 | K | 733222102 | Potrubí měděné polotvrdé spojované měkkým pájením D 15x1 - výměr: 37,0 m + 10% prořezu |  |  | m | 41 | 0 |  | 0 |  |  |  | základní |  | 0 | 0.00045 | 0.01845 | 0 | 0 | 16 | K | 2 | ROZPOCET | 0 | 0 | 0 | 0 | 0 | 1 | 0 | 16 | 653286443
24 | K | 733222103 | Potrubí měděné polotvrdé spojované měkkým pájením D 18x1 - výměr: 85,0m + 10% prořezu |  |  | m | 94 | 0 |  | 0 |  |  |  | základní |  | 0 | 0.00056 | 0.05264 | 0 | 0 | 16 | K | 2 | ROZPOCET | 0 | 0 | 0 | 0 | 0 | 1 | 0 | 16 | -2045689999
25 | K | 733222104 | Potrubí měděné polotvrdé spojované měkkým pájením D 22x1 - výměr: 56,0m + 10% prořezu |  |  | m | 62 | 0 |  | 0 |  |  |  | základní |  | 0 | 0.00069 | 0.04278 | 0 | 0 | 16 | K | 2 | ROZPOCET | 0 | 0 | 0 | 0 | 0 | 1 | 0 | 16 | -1002825174
26 | K | 733222105 | Potrubí měděné polotvrdé spojované měkkým pájením D 28x1,5 - výměr: 41,0m + 10% prořezu |  |  | m | 45 | 0 |  | 0 |  |  |  | základní |  | 0 | 0.00104 | 0.0468 | 0 | 0 | 16 | K | 2 | ROZPOCET | 0 | 0 | 0 | 0 | 0 | 1 | 0 | 16 | -1571807173
27 | K | 733222106 | Potrubí měděné polotvrdé spojované měkkým pájením D 35x1,5 - výměr: 39,0m + 10% prořezu |  |  | m | 43 | 0 |  | 0 |  |  |  | základní |  | 0 | 0.00158 | 0.06794 | 0 | 0 | 16 | K | 2 | ROZPOCET | 0 | 0 | 0 | 0 | 0 | 1 | 0 | 16 | -867716126
28 | K | 733223107 | Potrubí měděné tvrdé spojované měkkým pájením D 42x1,5 - výměr: 36,0m + 10% prořezu |  |  | m | 40 | 0 |  | 0 |  |  |  | základní |  | 0 | 0.00194 | 0.0776 | 0 | 0 | 16 | K | 2 | ROZPOCET | 0 | 0 | 0 | 0 | 0 | 1 | 0 | 16 | -237266443
29 | K | 733223108 | Potrubí měděné tvrdé spojované měkkým pájením D 54x2 - výměr: 40,0m + 10% prořezu |  |  | m | 44 | 0 |  | 0 |  |  |  | základní |  | 0 | 0.00336 | 0.14784 | 0 | 0 | 16 | K | 2 | ROZPOCET | 0 | 0 | 0 | 0 | 0 | 1 | 0 | 16 | -151818878
30 | K | 733223109 | Potrubí měděné tvrdé spojované měkkým pájením D 64x2 - výměr: 9,0m + 10% prořezu |  |  | m | 10 | 0 |  | 0 |  |  |  | základní |  | 0 | 0.00425 | 0.0425 | 0 | 0 | 16 | K | 2 | ROZPOCET | 0 | 0 | 0 | 0 | 0 | 1 | 0 | 16 | -141331895
31 | K | 733224206 | Příplatek k potrubí měděnému za potrubí vedené v kotelnách nebo strojovnách D 35x1,5 |  |  | m | 3 | 0 |  | 0 |  |  |  | základní |  | 0 | 6e-05 | 0.00018 | 0 | 0 | 16 | K | 2 | ROZPOCET | 0 | 0 | 0 | 0 | 0 | 1 | 0 | 16 | -1394038942
32 | K | 733224208 | Příplatek k potrubí měděnému za potrubí vedené v kotelnách nebo strojovnách D 54x2 |  |  | m | 2 | 0 |  | 0 |  |  |  | základní |  | 0 | 0.00024 | 0.00048 | 0 | 0 | 16 | K | 2 | ROZPOCET | 0 | 0 | 0 | 0 | 0 | 1 | 0 | 16 | 794926274
33 | K | 733224209 | Příplatek k potrubí měděnému za potrubí vedené v kotelnách nebo strojovnách D 64x2 |  |  | m | 9 | 0 |  | 0 |  |  |  | základní |  | 0 | 0.00013 | 0.00117 | 0 | 0 | 16 | K | 2 | ROZPOCET | 0 | 0 | 0 | 0 | 0 | 1 | 0 | 16 | 36029147
34 | K | 733224222 | Příplatek k potrubí měděnému za zhotovení přípojky z trubek měděných D 15x1 |  |  | kus | 10 | 0 |  | 0 |  |  |  | základní |  | 0 | 1e-05 | 0.0001 | 0 | 0 | 16 | K | 2 | ROZPOCET | 0 | 0 | 0 | 0 | 0 | 1 | 0 | 16 | 1050524803
35 | K | 733224223 | Příplatek k potrubí měděnému za zhotovení přípojky z trubek měděných D 18x1 |  |  | kus | 34 | 0 |  | 0 |  |  |  | základní |  | 0 | 1e-05 | 0.00034 | 0 | 0 | 16 | K | 2 | ROZPOCET | 0 | 0 | 0 | 0 | 0 | 1 | 0 | 16 | -2080946308
36 | K | 733224224 | Příplatek k potrubí měděnému za zhotovení přípojky z trubek měděných D 22x1 |  |  | kus | 2 | 0 |  | 0 |  |  |  | základní |  | 0 | 3e-05 | 6e-05 | 0 | 0 | 16 | K | 2 | ROZPOCET | 0 | 0 | 0 | 0 | 0 | 1 | 0 | 16 | 1295768882
37 | K | 733224225 | Příplatek k potrubí měděnému za zhotovení přípojky z trubek měděných D 28x1,5 |  |  | kus | 2 | 0 |  | 0 |  |  |  | základní |  | 0 | 5e-05 | 0.0001 | 0 | 0 | 16 | K | 2 | ROZPOCET | 0 | 0 | 0 | 0 | 0 | 1 | 0 | 16 | 389078176
38 | K | 733224229 | Příplatek k potrubí měděnému za zhotovení přípojky z trubek měděných D 64x2 |  |  | kus | 2 | 0 |  | 0 |  |  |  | základní |  | 0 | 0.00013 | 0.00026 | 0 | 0 | 16 | K | 2 | ROZPOCET | 0 | 0 | 0 | 0 | 0 | 1 | 0 | 16 | -1902329688
39 | K | 733291101 | Zkouška těsnosti potrubí měděné do D 35x1,5 |  |  | m | 258 | 0 |  | 0 |  |  |  | základní |  | 0 | 0 | 0 | 0 | 0 | 16 | K | 2 | ROZPOCET | 0 | 0 | 0 | 0 | 0 | 1 | 0 | 16 | 1845756020
40 | K | 733291102 | Zkouška těsnosti potrubí měděné do D 64x2 |  |  | m | 85 | 0 |  | 0 |  |  |  | základní |  | 0 | 0 | 0 | 0 | 0 | 16 | K | 2 | ROZPOCET | 0 | 0 | 0 | 0 | 0 | 1 | 0 | 16 | -8057113
41 | K | 998733101 | Přesun hmot tonážní pro rozvody potrubí v objektech v do 6 m |  |  | t | 0.499 | 0 |  | 0 |  |  |  | základní |  | 0 | 0 | 0 | 0 | 0 | 16 | K | 2 | ROZPOCET | 0 | 0 | 0 | 0 | 0 | 1 | 0 | 16 | 1944525552
42 | K | 998733181 | Příplatek k přesunu hmot tonážní 733 prováděný bez použití mechanizace |  |  | t | 0.499 | 0 |  | 0 |  |  |  | základní |  | 0 | 0 | 0 | 0 | 0 | 16 | K | 2 | ROZPOCET | 0 | 0 | 0 | 0 | 0 | 1 | 0 | 16 | 469341782
43 | K | 998733194 | Příplatek k přesunu hmot tonážní 733 za zvětšený přesun do 1000 m |  |  | t | 0.499 | 0 |  | 0 |  |  |  | základní |  | 0 | 0 | 0 | 0 | 0 | 16 | K | 2 | ROZPOCET | 0 | 0 | 0 | 0 | 0 | 1 | 0 | 16 | -868993912
44 | K | 998733199 | Příplatek k přesunu hmot tonážní 733 za zvětšený přesun ZKD 1000 m přes 1000 m - do 5,0 km |  |  | t | 1.996 | 0 |  | 0 |  |  |  | základní |  | 0 | 0 | 0 | 0 | 0 | 16 | K | 2 | ROZPOCET | 0 | 0 | 0 | 0 | 0 | 1 | 0 | 16 | 287796874
| 734 - Ústřední vytápění - armatury | [8 empty] | 0 | [5 empty] | 0 |  | 0.03159 |  | 0 | 2 | D | 1 | ROZPOCET | [6 empty] | 0
45 | K | 734211126 | Ventil závitový odvzdušňovací G 3/8 PN 14 do 120°C automatický se zpětnou klapkou otopných těles - výměr: na rozvodném potrubí |  |  | kus | 10 | 0 |  | 0 |  |  |  | základní |  | 0 | 0.00025 | 0.0025 | 0 | 0 | 16 | K | 2 | ROZPOCET | 0 | 0 | 0 | 0 | 0 | 1 | 0 | 16 | 359792257
46 | K | 734221683 | Termostatická hlavice kapalinová PN 10 do 110°C s vestavěným čidlem |  |  | kus | 16 | 0 |  | 0 |  |  |  | základní |  | 0 | 0.00015 | 0.0024 | 0 | 0 | 16 | K | 2 | ROZPOCET | 0 | 0 | 0 | 0 | 0 | 1 | 0 | 16 | 817153947
47 | K | 734222812 | Ventil závitový termostatický přímý G 1/2 PN 16 do 110°C s ruční hlavou chromovaný |  |  | kus | 22 | 0 |  | 0 |  |  |  | základní |  | 0 | 0.00029 | 0.00638 | 0 | 0 | 16 | K | 2 | ROZPOCET | 0 | 0 | 0 | 0 | 0 | 1 | 0 | 16 | -954849448
48 | K | 734222813 | Ventil závitový termostatický přímý G 3/4 PN 16 do 110°C s ruční hlavou chromovaný |  |  | kus | 2 | 0 |  | 0 |  |  |  | základní |  | 0 | 0.00037 | 0.00074 | 0 | 0 | 16 | K | 2 | ROZPOCET | 0 | 0 | 0 | 0 | 0 | 1 | 0 | 16 | -860720293
49 | K | 734261234 | Šroubení topenářské přímé G 3/4 PN 16 do 120°C - výměr: pro připojení kotle na plyn |  |  | kus | 1 | 0 |  | 0 |  |  |  | základní |  | 0 | 0.00036 | 0.00036 | 0 | 0 | 16 | K | 2 | ROZPOCET | 0 | 0 | 0 | 0 | 0 | 1 | 0 | 16 | -126960847
50 | K | 734261236 | Šroubení topenářské přímé G 5/4 PN 16 do 120°C - výměr: pro připojení kotle na rozvod topení |  |  | kus | 2 | 0 |  | 0 |  |  |  | základní |  | 0 | 0.00076 | 0.00152 | 0 | 0 | 16 | K | 2 | ROZPOCET | 0 | 0 | 0 | 0 | 0 | 1 | 0 | 16 | 790654551
51 | K | 734261717 | Šroubení regulační radiátorové přímé G 1/2 s vypouštěním |  |  | kus | 22 | 0 |  | 0 |  |  |  | základní |  | 0 | 0.00026 | 0.00572 | 0 | 0 | 16 | K | 2 | ROZPOCET | 0 | 0 | 0 | 0 | 0 | 1 | 0 | 16 | 1726537822
52 | K | 734261718 | Šroubení regulační radiátorové přímé G 3/4 s vypouštěním |  |  | kus | 2 | 0 |  | 0 |  |  |  | základní |  | 0 | 0.00035 | 0.0007 | 0 | 0 | 16 | K | 2 | ROZPOCET | 0 | 0 | 0 | 0 | 0 | 1 | 0 | 16 | -636333003
53 | K | 734291123 | Kohout plnící a vypouštěcí G 1/2 PN 10 do 110°C závitový |  |  | kus | 27 | 0 |  | 0 |  |  |  | základní |  | 0 | 0.00022 | 0.00594 | 0 | 0 | 16 | K | 2 | ROZPOCET | 0 | 0 | 0 | 0 | 0 | 1 | 0 | 16 | 416191472
54 | K | 734291247 | Filtr závitový přímý G 2 PN 16 do 130°C s vnitřními závity |  |  | kus | 1 | 0 |  | 0 |  |  |  | základní |  | 0 | 0.00173 | 0.00173 | 0 | 0 | 16 | K | 2 | ROZPOCET | 0 | 0 | 0 | 0 | 0 | 1 | 0 | 16 | -1412068294
55 | K | 734292768 | Kohout kulový přímý G 2 PN 42 do 185°C vnější a vnitřní závit |  |  | kus | 2 | 0 |  | 0 |  |  |  | základní |  | 0 | 0.0018 | 0.0036 | 0 | 0 | 16 | K | 2 | ROZPOCET | 0 | 0 | 0 | 0 | 0 | 1 | 0 | 16 | -328153408
56 | K | 998734101 | Přesun hmot tonážní pro armatury v objektech v do 6 m |  |  | t | 0.032 | 0 |  | 0 |  |  |  | základní |  | 0 | 0 | 0 | 0 | 0 | 16 | K | 2 | ROZPOCET | 0 | 0 | 0 | 0 | 0 | 1 | 0 | 16 | -1246003776
57 | K | 998734181 | Příplatek k přesunu hmot tonážní 734 prováděný bez použití mechanizace |  |  | t | 0.032 | 0 |  | 0 |  |  |  | základní |  | 0 | 0 | 0 | 0 | 0 | 16 | K | 2 | ROZPOCET | 0 | 0 | 0 | 0 | 0 | 1 | 0 | 16 | 1696850527
58 | K | 998734194 | Příplatek k přesunu hmot tonážní 734 za zvětšený přesun do 1000 m |  |  | t | 0.032 | 0 |  | 0 |  |  |  | základní |  | 0 | 0 | 0 | 0 | 0 | 16 | K | 2 | ROZPOCET | 0 | 0 | 0 | 0 | 0 | 1 | 0 | 16 | -739797458
59 | K | 998734199 | Příplatek k přesunu hmot tonážní 734 za zvětšený přesun ZKD 1000 m přes 1000 m - do 5,0 km |  |  | t | 0.128 | 0 |  | 0 |  |  |  | základní |  | 0 | 0 | 0 | 0 | 0 | 16 | K | 2 | ROZPOCET | 0 | 0 | 0 | 0 | 0 | 1 | 0 | 16 | 2023926930
| 735 - Ústřední vytápění - otopná tělesa | [8 empty] | 0 | [5 empty] | 0 |  | 0.57915 |  | 0.675 | 2 | D | 1 | ROZPOCET | [6 empty] | 0
60 | K | 735151275 | Otopné těleso panelové jednodeskové s 1 přídavnou plochou - výška/délka 600/800 mm |  |  | kus | 1 | 0 |  | 0 |  |  |  | základní |  | 0 | 0.0186 | 0.0186 | 0 | 0 | 16 | K | 2 | ROZPOCET | 0 | 0 | 0 | 0 | 0 | 1 | 0 | 16 | -1935974782
61 | K | 735151281 | Otopné těleso panelové jednodeskové s 1 přídavnou plochou - výška/délka 600/1600 mm |  |  | kus | 3 | 0 |  | 0 |  |  |  | základní |  | 0 | 0.035 | 0.105 | 0 | 0 | 16 | K | 2 | ROZPOCET | 0 | 0 | 0 | 0 | 0 | 1 | 0 | 16 | 683661750
62 | K | 735151282 | Otopné těleso panelové jednodeskové s 1 přídavnou plochou - výška/délka 600/1800 mm |  |  | kus | 1 | 0 |  | 0 |  |  |  | základní |  | 0 | 0.0402 | 0.0402 | 0 | 0 | 16 | K | 2 | ROZPOCET | 0 | 0 | 0 | 0 | 0 | 1 | 0 | 16 | 1684123475
63 | M | 73501 Rpol | Otopné těleso panelové jednodeskové s 1 přídavnou plochou - výška/délka 700/400 mm |  |  | kus | 1 | 0 |  | 0 |  |  |  | základní |  | 0 | 0 | 0 | 0 | 0 | 32 | M | 2 | ROZPOCET | 0 | 0 | 0 | 0 | 0 | 1 | 0 | 16 | -943984248
64 | M | 73502 Rpol | Otopné těleso panelové jednodeskové s 1 přídavnou plochou - výška/délka 700/700 mm |  |  | kus | 1 | 0 |  | 0 |  |  |  | základní |  | 0 | 0 | 0 | 0 | 0 | 32 | M | 2 | ROZPOCET | 0 | 0 | 0 | 0 | 0 | 1 | 0 | 16 | -699061754
65 | M | 73503 Rpol | Otopné těleso panelové dvoudeskové s 1 přídavnou plochou - výška/délka 600/2300 mm |  |  | kus | 7 | 0 |  | 0 |  |  |  | základní |  | 0 | 0 | 0 | 0 | 0 | 32 | M | 2 | ROZPOCET | 0 | 0 | 0 | 0 | 0 | 1 | 0 | 16 | 425109509
66 | M | 73504 Rpol | Otopné těleso panelové dvoudeskové s 1 přídavnou plochou - výška/délka 700/1100 mm |  |  | kus | 1 | 0 |  | 0 |  |  |  | základní |  | 0 | 0 | 0 | 0 | 0 | 32 | M | 2 | ROZPOCET | 0 | 0 | 0 | 0 | 0 | 1 | 0 | 16 | 536056905
67 | K | 735151584 | Otopné těleso panelové dvoudeskové se 2 přídavnými plochami - výška/délka 600/2300 mm |  |  | kus | 3 | 0 |  | 0 |  |  |  | základní |  | 0 | 0.0755 | 0.2265 | 0 | 0 | 16 | K | 2 | ROZPOCET | 0 | 0 | 0 | 0 | 0 | 1 | 0 | 16 | -196491767
68 | M | 73505 Rpol | Otopné těleso panelové dvoudeskové se 2 přídavnými plochami - výška/délka 900/1800 mm |  |  | kus | 1 | 0 |  | 0 |  |  |  | základní |  | 0 | 0 | 0 | 0 | 0 | 32 | M | 2 | ROZPOCET | 0 | 0 | 0 | 0 | 0 | 1 | 0 | 16 | -122518487
69 | M | 73506 Rpol | Otopné těleso panelové třídeskové se 3 přídavnými plochami - výška/délka 700/1000 mm |  |  | kus | 1 | 0 |  | 0 |  |  |  | základní |  | 0 | 0 | 0 | 0 | 0 | 32 | M | 2 | ROZPOCET | 0 | 0 | 0 | 0 | 0 | 1 | 0 | 16 | 702929401
70 | K | 735151691 | Otopné těleso panelové třídeskové se 3 přídavnými plochami - výška/délka 900/400 mm |  |  | kus | 1 | 0 |  | 0 |  |  |  | základní |  | 0 | 0.0334 | 0.0334 | 0 | 0 | 16 | K | 2 | ROZPOCET | 0 | 0 | 0 | 0 | 0 | 1 | 0 | 16 | 963942353
71 | K | 735151694 | Otopné těleso panelové třídeskové se 3 přídavnými plochami - výška/délka 900/700 mm |  |  | kus | 1 | 0 |  | 0 |  |  |  | základní |  | 0 | 0.05785 | 0.05785 | 0 | 0 | 16 | K | 2 | ROZPOCET | 0 | 0 | 0 | 0 | 0 | 1 | 0 | 16 | -656591341
72 | K | 735151699 | Otopné těleso panelové třídeskové se 3 přídavnými plochami - výška/délka 900/1200 mm |  |  | kus | 1 | 0 |  | 0 |  |  |  | základní |  | 0 | 0.0976 | 0.0976 | 0 | 0 | 16 | K | 2 | ROZPOCET | 0 | 0 | 0 | 0 | 0 | 1 | 0 | 16 | 1294647122
73 | K | 735164522 | Montáž otopného tělesa trubkového na stěny výšky tělesa přes 1340 mm |  |  | kus | 1 | 0 |  | 0 |  |  |  | základní |  | 0 | 0 | 0 | 0 | 0 | 16 | K | 2 | ROZPOCET | 0 | 0 | 0 | 0 | 0 | 1 | 0 | 16 | -1073535456
74 | M | 73507 Rpol | Trubkové otopné těleso umožňující oboustranné připojení shora dolů (ocel.trubky-D24mm; ocel.profil 41x35mm) - výška/délka 1500/450 mm; součinitel odporu =1,8; dodán se 4 ks spec.konzol, vruty a hmoždinkami |  |  | kus | 1 | 0 |  | 0 |  |  |  | základní |  | 0 | 0 | 0 | 0 | 0 | 32 | M | 2 | ROZPOCET | 0 | 0 | 0 | 0 | 0 | 1 | 0 | 16 | -442869786
75 | K | 73520 Rpol | Demontáž elektrických konvektorů stavební délky přes 1600 do 2150 mm - akumulačních kamen |  |  | kus | 15 | 0 |  | 0 |  |  |  | základní |  | 0 | 0 | 0 | 0.045 | 0.675 | 16 | K | 2 | ROZPOCET | 0 | 0 | 0 | 0 | 0 | 1 | 0 | 16 | 450220720
76 | K | 735890801 | Přemístění demontovaného otopného tělesa vodorovně 100 m v objektech výšky do 6 m |  |  | t | 0.675 | 0 |  | 0 |  |  |  | základní |  | 0 | 0 | 0 | 0 | 0 | 16 | K | 2 | ROZPOCET | 0 | 0 | 0 | 0 | 0 | 1 | 0 | 16 | 506389853
77 | K | 998735101 | Přesun hmot tonážní pro otopná tělesa v objektech v do 6 m |  |  | t | 0.579 | 0 |  | 0 |  |  |  | základní |  | 0 | 0 | 0 | 0 | 0 | 16 | K | 2 | ROZPOCET | 0 | 0 | 0 | 0 | 0 | 1 | 0 | 16 | -487415529
78 | K | 998735181 | Příplatek k přesunu hmot tonážní 735 prováděný bez použití mechanizace |  |  | t | 0.579 | 0 |  | 0 |  |  |  | základní |  | 0 | 0 | 0 | 0 | 0 | 16 | K | 2 | ROZPOCET | 0 | 0 | 0 | 0 | 0 | 1 | 0 | 16 | 1690342874
79 | K | 998735194 | Příplatek k přesunu hmot tonážní 735 za zvětšený přesun do 1000 m |  |  | t | 0.579 | 0 |  | 0 |  |  |  | základní |  | 0 | 0 | 0 | 0 | 0 | 16 | K | 2 | ROZPOCET | 0 | 0 | 0 | 0 | 0 | 1 | 0 | 16 | -1917622535
80 | K | 998735199 | Příplatek k přesunu hmot tonážní 735 za zvětšený přesun ZKD 1000 m přes 1000 m - do 5,0 km |  |  | t | 2.316 | 0 |  | 0 |  |  |  | základní |  | 0 | 0 | 0 | 0 | 0 | 16 | K | 2 | ROZPOCET | 0 | 0 | 0 | 0 | 0 | 1 | 0 | 16 | 763318134
| VRN - Vedlejší rozpočtové náklady | [8 empty] | 0 | [5 empty] | 0 |  | 0 |  | 0 | 5 | D | 0 | ROZPOCET | [6 empty] | 0
| VRN9 - Ostatní náklady | [8 empty] | 0 | [5 empty] | 0 |  | 0 |  | 0 | 5 | D | 1 | ROZPOCET | [6 empty] | 0
81 | K | 90001 Rpol | Topná zkouška HZS otopného systému |  |  | hod | 48 | 0 |  | 0 |  |  |  | základní |  | 0 | 0 | 0 | 0 | 0 | 16 | K | 2 | ROZPOCET | 0 | 0 | 0 | 0 | 0 | 1 | 0 | 16 | 143630278
82 | M | 90002 Rpol | Zprovoznění a zaškolení obsluhy |  |  | kus | 1 | 0 |  | 0 |  |  |  | základní |  | 0 | 0 | 0 | 0 | 0 | 32 | M | 2 | ROZPOCET | 0 | 0 | 0 | 0 | 0 | 1 | 0 | 16 | 1717932322
83 | K | 90003 Rpol | Stavební přípomoci |  |  | hod | 42 | 0 |  | 0 |  |  |  | základní |  | 0 | 0 | 0 | 0 | 0 | 16 | K | 2 | ROZPOCET | 0 | 0 | 0 | 0 | 0 | 1 | 0 | 16 | 1414420554
| VP - Vícepráce | [8 empty] | 0 | [11 empty] | D | 0 | PN | [6 empty] | 0
| K | [8 empty] | 0 |  |  |  | základní | [7 empty] | PN | 1 | PN | 0 | 0 | 0 | 0 | 0 | 1 | 0
| K | [8 empty] | 0 |  |  |  | základní | [7 empty] | PN | 1 | PN | 0 | 0 | 0 | 0 | 0 | 1 | 0
| K | [8 empty] | 0 |  |  |  | základní | [7 empty] | PN | 1 | PN | 0 | 0 | 0 | 0 | 0 | 1 | 0
| K | [8 empty] | 0 |  |  |  | základní | [7 empty] | PN | 1 | PN | 0 | 0 | 0 | 0 | 0 | 1 | 0
| K | [8 empty] | 0 |  |  |  | základní | [7 empty] | PN | 1 | PN | 0 | 0 | 0 | 0 | 0 | 1 | 0